## LOT 2
CONSTRUCTION DE SALLES DE CLASSE (LOT 2)
DEVIS QUANTITATIF ET ESTIMATIF
TROIS (03) SALLES DE CLASSE
ECOLE KONTAMBOSSE
| Désignation des ouvrages | UNITE | QTE/NBRE | P.U. | Prix Total
0 - PREPARATIONS GENERALES POUR L'ENSEMBLE DES BATIMENTS
0.1 | Installation de l'ensemble du chantier, Amenée de matériel y compris élaboration du dossier d'exécution | ff | 1 |  | 0
0.2 | Décapage complet pour l'ensemble de bâtiments du site, retrait de la terre organique vers dépotoirs hors site y compris débord de cinq (02) mètre de part et d'autre du bâtiment + désherbage et dessouchage | m2 | 594 |  | 0
0.3 | Nettoyage général du chantier et repli de chantier y compris élaboration des plans de recollement | ff | 1 |  | 0
| Sous Total 0 |  |  |  | 0
I - PREPARATIONS-NETTOYAGE DE CHANTIER-IMPLANTATIONS - TERRASSEMENT
1.1 | Implantation de l'ensemble ouvrages (bâtiment , y compris VRD) avec des chaises | ff | 1 |  | 0
1.2 | Fouilles en puits pour semelles isolées / Fouilles de profondeur 0,80m/TN | m3 | 70.89 |  | 0
1.3 | Fouilles en tranchées pour soubassement maçonnerie pleine , fouilles sous bêches de marches et rampes, sous bordures de certaines parties de dallage (Fouilles de largeur 40cm / Profondeur 40cm) | m3 | 16.784 |  | 0
1.4 | Traitement anti-termites et anti-reptiles pour dallage de sol y compris film polyane | m2 | 336.69 |  | 0
1.5 | Remblai sans apport (pour fouilles de semelles isolées et fouilles pour semelles filantes) | m3 | 117.478 |  | 0
1.6 | Remblai avec apport latéritique d'épaisseur 45cm en moyenne sur emprise du bâtiment côté dammé,compacté puis arrosé par couches successives de 20cm | m3 | 70.675 |  | 0
| Sous Total I |  |  |  | 0
II - BETON - BETON ARME
NB: Tous les bétons des éléments structurels (semelles, poteaux,chainage, dalles et élements préfabriqués) seront en quartz. Ils feront l'objet d'une approbation par la mission de contrôle avant leur mise en oeuvre
2.1 | Béton de propreté dosé à 150kg/m3 pour semelles isolées | m3 | 3.854 |  | 0
2.2 | Béton de propreté dosé à 150kg/m3 pour éléments de soubassement (en semelles filantes, en béton cyclopéen, en maçonneries pleines etc…) | m3 | 2.098 |  | 0
2.3 | Béton cyclopéen dosé à 250kg/m3 pour soubassement, massifs et fondations (voir plans et descriptif) | m3 | 16.784 |  | 0
2.4 | Béton armé dosé à 350kg/m3 pour semelles isolées | m3 | 20.84 |  | 0
2.5 | Béton armé pour chainage bas, chainage rampant sous rampe, renforts sous dallages et arrêts de dallage dosé à 350kg/m3 | m3 | 5.74 |  | 0
2.6 | Béton armé dosé à 350kg/m3 pour chainage intermediaire | m3 | 5.3415 |  | 0
2.7 | Béton armé dosé à 350kg/m3 pour chainage rampant recevant les platines (hauteur du chainage = 20cm) | m3 | 1.665 |  | 0
2.8 | Béton armé dosé à 350kg/m² pour poteaux (infrastructure et superstructure) | m3 | 19.719 |  | 0
2.9 | Béton armé dosé à 350kg/m² pour bêche | m3 | 0.7065 |  | 0
2.10 | Béton légèrement armé en treillis dosé à 300kg/m3 pour dallage au sol Y COMPRIS CHAPE LISSEE ET BOUCHARCHEE AVEC JOINT CREUX TOUS LES 10M2- Rampe et Marche - Epaisseur 10cm et toutes sujétions de mise en œuvre | m3 | 34.2 |  | 0
2.11 | Gros béton non armé dosé à 300kg/m² pour protection de soubassement - Epaisseur 10cm | m3 | 4.581 |  | 0
2.12 | Béton armé dosé à 350 kg/m3 pour banquettes et appuis baies filants coulés sur place | m3 | 2.007 |  | 0
2.13 | Plus-value pour bétons divers | m3 | 1 |  | 0
| Sous Total II |  |  |  | 0
III - MACONNERIE
3.1 | Maçonnerie en agglos pleins de 15x20x40 (1 couches) | m² | 46.9275 |  | 0
3.2 | Maçonnerie en agglos creux de 15x20x40 | m² | 333.26 |  | 0
3.3 | Enduit intérieur lissé de 1,5cm d'épaisseur (dosé à 300kg/m3 pour le gobetis et 250kg/m3 pour le corps d'enduit) | m² | 375.34 |  | 0
3.4 | Enduit extérieur lissé de 2cm d'épaisseur (dosé à 300kg/m3 pour le gobetis et 250kg/m3 pour le corps d'enduit) | m² | 442.44 |  | 0
3.5 | Surenduit pour tableau au grillage poulailler | m² | 34.6 |  | 0
3.6 | Raccordements et calfeutrements divers | ml | 75.6 |  | 0
3.7 | Claustras de ventilation grillagés y compris toutes sujétions de pose | u | 46 |  | 0
3.8 | Polysterène pour joint de dilatation | m² | 42.72 |  | 0
| Sous Total III |  |  |  | 0
IV - CHARPENTE ET COUVERTURE METALLIQUE
4.1 | Fourniture et pose de tôles bac prélaquée 35/100e à 4 ondulations sur toiture y compris bande de feutre bitumineux entre IPE, scellement des tôles par crochets, relevé d'étanchéité sur murs en contact avec la toiture y compris toutes sujétions de pose | m² | 467.8 |  | 0
4.2 | Fourniture et pose de faitière en tôles de 60/100e y compris toutes sujétions de pose | ml | 29 |  | 0
4.3 | Fourniture, assemblage et pose des élements de la ferme composée d' IPE de 120, IPE DE 100 et des IPE DE 80 pour charpente y compris toutes sujétions de pose | U | 3 |  | 0
4.4 | Fourniture, assemblage et pose de traverse en IPE de 120 pour charpente y toutes sujétions de pose | ml | 26 |  | 0
4.5 | Fourniture et pose de pannes en tube rectangulaire 40*80 lourd 1,5 mm pour charpente y compris toutes sujétions de pose | ml | 406 |  | 0
4.6 | Fourniture et pose de tube carre 40x40 lourd - Epaisseur 1,5mm pour bardage y compris toutes sujétions de pose | ml | 213.9 |  | 0
4.7 | Fourniture et pose de tôle Epaisseur 2,00 mm et de largeur 0,25m pour bardage y compris toutes sujétions de pose | ml | 106.95 |  | 0
4.8 | Fourniture et pose de platines pour pannes (uniquement sur les extrémités) de dimensions de 15x15 en tôle de 5mm avec 4 crochets en Acier HA 14 y compris toutes sujétions de pose | u | 70 |  | 0
4.9 | Fourniture et pose de platines sur potelets pour garde-corps de rampe de dimensions de 10x10 en tôle de 5mm avec 4 crochets en Acier HA 12 y compris toutes sujétions de pose | u | 12 |  | 0
4.10 | Fourniture et pose de platines pour traverse et ferme de 15x15 en tôles de 5mm avec 4 crochets en Acier HA 14 y compris toutes sujétions de pose | u | 14 |  | 0
| Sous Total IV |  |  |  | 0
V -MENUISERIE - MENUISERIE METALLIQUE et BOIS
MENUISERIE METALLIQUE - NB: TOUTES LES MENUISERIES METALLIQUES SERONT CONFORMES AUX DETAILS DES PLANS D'ARCHITECTURE. LA TOLE METALLIQUE DES CADRES ET DES PERSIENNES SERA DE 2mm D'EPAISSEUR MINIMUM, IDEM POUR LES CADRES. LES MENUISERIES METALLIQUES ET LES ELEMENTS DE CHARPENTE RECEVRONT DEUX COUCHES D'ANTIROUILLE OBLIGATOIREMENT EFFECTUEES AU PISTOLET. LES POINTS/CORDONS DE SOUDURE SERONT SYSTEMATIQUEMENTS MEULES ET LES JONCTIONS ENTRE LES ELEMENTS SOUDES SERONT IMPERATIVEMENT MASTIQUES AVANT L'APPLICATION DE L'ANTIROUILLE ET LEUR LIVRAISON SUR CHANTIER.
5.1 | Fenêtre métallique persienne de dimensions 60x200/50cm ayant 4 châssis dont 3 ouvrants, le dernier en bas étant fixe avec cadre métallique en simple H en tôle de 2mm suivant plan de l'architecte | u | 30 |  | 0
5.2 | Porte métallique persienne à deux battants avec imposte de dimensions 160x250 cm avec cadre métallique double H ouvrant à la francaise suivant plan de l'architecte y compris buttoire et loquetaux | u | 3 |  | 0
5.3 | Porte métallique persienne à deux battants avec imposte de dimensions 120x250 cm avec cadre métallique double H ouvrant à la francaise suivant plan de l'architecte y compris buttoire et loquetaux | u | 3 |  | 0
5.4 | Porte métallique pleine pour placard de dimensions 60x250 cm ouvrant à la francaise suivant plan de l'architecte | u | 12 |  | 0
5.5 | Gardes -corps pour rampe suivant plan de l'architecte | ml | 26 |  | 0
5.6 | Etagères en bois blanc massif d'épaisseur 5cm pour placard / 4 étagères par placard y compris cornieres lourd de 50 pour pose | m2 | 11.52 |  | 0
| Sous Total V |  |  |  | 0
VI - PEINTURE - REVETEMENTS MURAUX FACADE - CARRELAGE - ETANCHEITE
6.1 | Badigeon à la chaux vive sur enduit intérieur jusqu'à la charpente | m² | 264.9 |  | 0
6.2 | Peinture VINYLIQUE de chez SAPEC aux couleurs du maitre d'ouvrage/d'œuvre sur enduit intérieur + Peintures VINYLIQUE aux couleurs VERTE, BLEUE, ORANGE et MAUVE sous galeries suivant plan de l'architecte | m² | 343.8 |  | 0
6.3 | Enduit tyrolien écrasé sur 1,60 m aux couleurs du maitre d'ouvrage/d'oeuvre pour intérieur | m² | 138 |  | 0
6.4 | Enduit tyrolien aux couleurs du maitre d'ouvrage/d'oeuvre pour enduit extérieur (les panneaux de murs recevant les portes et fenêtres ne reçoivent pas de l'enduit tyrolien. Ils seront revêtus de peinture VINYLIQUE ( Cf point 6.2 du devis). | m² | 552.14 |  | 0
6.5 | Peinture gycéro sur menuiseries métalliques aux couleurs du maitre d'œuvre | ff | 1 |  | 0
6.6 | Adoisine sur tableau | m² | 34.6 |  | 0
| Sous Total VI |  |  |  | 0
0 | Sous Total I : PREPARATIONS - INSTALLATION ET REPLI DE CHANTIER - NETTOYAGE DE CHANTIER |  |  |  | 0
1 | Sous Total I : TERRASSEMENTS - IMPLANTATIONS - NETTOYAGE DE CHANTIER |  |  |  | 0
2 | Sous Total II : BETON-BETON ARME |  |  |  | 0
3 | Sous Total III : MACONNERIE |  |  |  | 0
5 | Sous Total IV :CHARPENTE ET COUVERTURE METALLIQUE |  |  |  | 0
4 | Sous Total V : MENUISERIES METALLIQUES ET BOIS |  |  |  | 0
6 | Sous Total VI : PEINTURE - REVETEMENTS MURAUX ET FACADE |  |  |  | 0
| TOTAL HTVA |  |  |  | 0
RECAPITULATIF LOT 2
| Ecole Kontambossé HTVA |  |  |  | 0
| TOTAL GENERAL HTVA |  |  |  | 0
TVA
| TOTAL GENERAL TTC |  |  |  | 0