## RECAPITULATIF LOT 5
PROJET DE CONSTRUCTION DES INFRASTRUCTURES ECONOMIQUES DANS LA REGION DU CENTRE-EST
DEVIS QUANTITATIF ET ESTIMATIF DES TRAVAUX
RECAPITULATIF GENERAL LOT 5 - Marché central KANDO
| Désignation | Nombre | Coût unitaire | Coût total
A | Installation de chantier, élaboration du dossier d'exécution et des plans de recollement | 1 | 0 | 0
B | Implantation des 9 hangars | 1 | 0 | 0
C | Construction des Hangars | 6 | 0 | 0
COÛT TOTAL LOT 5 en HTVA |  | 0
TVA à 18% |  | 0
COÛT TOTAL LOT 5 en TTC |  | 0

## HANGAR
PROJET DE CONSTRUCTION DES INFRASTRUCTURES ECONOMIQUES DANSLA REGION DU CENTRE-EST
DEVIS QUANTITATIF ET ESTIMATIF DES TRAVAUX
LOT 5 : HANGAR
N° | Désignation des ouvrages | Utés | Qtés | P. Unitaires | P. Total
I | TRAVAUX PREPARATOIRES - TERRASSEMENTS
1.1 | Décapage de la terre végétale (prof. moy.= 20 cm), y compris mise en dépôt, remblais complémentaires et nivellement de la plate-forme de construction | m² | 27.98 |  | 0
1.2 | Fouilles en puits pour semelles isolées | m3 | 5.88 |  | 0
1.3 | Fouilles en rigoles pour soubassement | m3 | 10.97 |  | 0
1.4 | Remblai de déblais en fondations compacté par couches successives de 20 cm d'épaisseur à 95% de l'OPM | m3 | 10.98 |  | 0
1.5 | Remblai d'apport en latérite compacté par couches successives de 20 cm d'épaisseur, compacté à 95% de l'OPM en fondation, formes de dallage, rampes et emmarchements | m3 | 27.58 |  | 0
1.6 | Traitement préventif anti termite suivant descriptif | m² | 94.52 |  | 0
| TOTAL I |  |  |  | 0
II | FONDATIONS / INFRASTRUCTURES
2.1 | Béton de propreté dosé à 150 kg/m3 de CPA 45 de 5 cm d'épaisseur | m3 | 1.65 |  | 0
2.2 | Béton armé pour semelles isolées; Semelles filantes et poutres de redressements dosé à 350 kg/m3 de CPA 45, armatures et toutes sujétions | m3 | 1.47 |  | 0
2.3 | Gros béton pour semelles filantes dosé 300 kg/m3 de CPA 45 | m3 | 2.78 |  | 0
2.4 | Béton armé pour les parties enterrées des poteaux dosé à 350 kg/m3 de CPA 45, compris coffrage, armature et toutes sujétions | m3 | 0.21 |  | 0
2.5 | Béton armé pour longrines dosé à 350 kg/m3 de CPA 45 compris coffrage, ferraillage | m3 | 4.38 |  | 0
2.6 | Béton armé pour bêches, formes de rampes, emmarchements et parois du bac à fleurs, dosé à 350 kg/m3 de CPA 45 compris coffrage et armatures | m3 | 2.22 |  | 0
2.7 | Béton armé dosé à 350 kg/m3 de CPA 45 pour aire de dallage de 10 cm d'épaisseur y compris renfort sous dallage, y compris joint de retrait, joint de construction, arrêt de dallage, etc. | m3 | 7.56 |  | 0
| TOTAL II |  |  |  | 0
III | BETON - BETON ARME EN SUPERSTRUCTURE
3.1 | Béton armé pour poteaux et raidisseurs verticaux dosé à 350 kg/m3 de CPA 45 y compris coffrage, armatures et toutes sujétions | m3 | 1.23 |  | 0
3.2 | Béton armé pour dalle pleine dosé à 350 kg/m3 de CPA 45 y compris coffrage, armatures et toutes sujétions | m3 | 3.64 |  | 0
3.3 | Béton armé pour appui des baies dosé à 350 kg/m3 de CPA 45, y compris coffrage, armatures et toutes sujétions | m3 | 0.48 |  | 0
3.4 | Béton armé pour poutre dosé à 350 kg/m3 de CPA 45 y compris coffrage, armatures et toutes sujétions | m3 | 2.15 |  | 0
3.5 | Béton armé pour linteaux,chainages horizontaux et allèges dosés à 350 kg/m3 de CPA 45 y compris coffrage, armatures et toutes sujétions | m3 | 1.3 |  | 0
| TOTAL III |  |  |  | 0
IV | MACONNERIE - ENDUIT
4.1 | Maçonnerie en agglos pleins de 20 cm d'épaisseur en soubassement suivant plans de fondations | m² | 15 |  | 0
4.2 | Maçonnerie en agglos creux de (15x40x20cm) | m² | 121.14 |  | 0
4.3 | Enduit intérieur lisse | m² | 168.62 |  | 0
4.4 | Enduit extérieur taloché | m² | 175.42 |  | 0
4.5 | Raccordement calfeutrement des ouvertures | ff | 1 |  | 0
4.6 | Forme de pente sur dalle pleine en mortier dosé à 300 kg/m3 de CPA 45 | m² | 1.7 |  | 0
| TOTAL IV |  |  |  | 0
V | MENUISERIE METALLIQUE
5.1 | PMP1 : Porte métallique pleine de 105 x 220 cm à deux battants identiques doté chacune d'une structure en tubes rectangulaires de 40x27 mm et revêtus de tôles de 12 (double face) | U | 10 |  | 0
| TOTAL V |  |  |  | 0
VI | ETANCHEITE
6.1 | Film polyane pour étanchement de l'infrastructure y compris lit de sable épaisseur 5cm | m² | 94.52 |  | 0
6.2 | Etanchéité multicouches en paxalumin pour toiture et pour chéneau y compris toutes suggestions | m² | 26.33 |  | 0
| TOTAL VI |  |  |  | 0
VII | REVETEMENTS
7.1 | Chape ciment lisse | m² | 94.52 |  | 0
7.2 | Peinture tyrolien | m² | 160.8 |  | 0
7.3 | Revêtement décoratif en granite | m² | 12.15 |  | 0
| TOTAL VII |  |  |  | 0
VIII | COUVERTURE ET CHARPENTE
8.1 | Couverture en tôle bac prélaquée 35/100 ème à 4 ondulations | m² | 55.6 |  | 0
8.2 | Fourniture et pose des pannes en tubes carrés métallique de 50x50 y compris toutes les sujétions | ml | 11.2 |  | 0
8.3 | Fourniture et pose des fermes en tubes carrés de 50 y compris toutes les sujétions (platines+ tous les accessoires necessaires) | u | 12 |  | 0
8.4 | Bardage et cheneau tôles métallique 10/10ème y compris toutes sujétions | m² | 33.2 |  | 0
8.5 | Fourniture et pose de canalisation des descentes EP(PVC normé SOTICI Diam 100) y compris accessoir(coude manchot,thé) et toute autre sujétion de pose | Ens | 1 |  | 0
| TOTAL VIII |  |  |  | 0
| TOTAL GENERAL HANGAR |  |  |  | 0