## RECAP
PROJET DE CONSTRUCTION DES INFRASTRUCTURES ECONOMIQUES DANS LA REGION DU CENTRE-EST
DEVIS QUANTITATIF ET ESTIMATIF DES TRAVAUX
RECAPITULATIF GENERAL Lot 1 - Marché à bétail KOMTOEGA
| Désignation | Nombre | Coût unitaire | Coût total
A | Installation de chantier, élanoration du dossier d'exécution et des plans de recollement | 1 | 0 | 0
B | Implantationdes des ouvrages du lot1 | 1 | 0 | 0
C | Box bovins | 1 | 0 | 0
D | Box Petits ruminants | 1 | 0 | 0
E | Lazaret Bovins | 1 | 0 | 0
F | Lazaret petits ruminants | 1 | 0 | 0
G | Quai d'embarquement | 1 | 0 | 0
H | Clôture | 1 | 0 | 0
I | Forage+reservoir de 5 m3 et abreuvoirs | 1 | 0 | 0
COÛT TOTAL HTVA du lot 1 |  | 0
| TVA à 18% |  |  | 0
COÛT TOTAL TTC du lot 1 |  |  |  | 0

## Box Bovins
PROJET DE CONSTRUCTION DES INFRASTRUCTURES ECONOMIQUES DANS LA REGION DU CENTRE-EST
DEVIS QUANTITATIF ET ESTIMATIF DES TRAVAUX
Lot 1 : BOX BOVINS
N° | Désignation des ouvrages | Utés | Qtés | P. Unitaires | P. Total
I | TRAVAUX PREPARATOIRES - TERRASSEMENTS
1.1 | Décapage de la terre végétale (prof. moy.= 20 cm), y compris mise en dépôt, remblais complémentaires et nivellement de la plate-forme de construction | m² | 65.6 |  | 0
1.2 | Fouilles en puits pour semelles isolées | m3 | 24.15 |  | 0
| TOTAL I |  |  |  | 0
II | FONDATIONS / INFRASTRUCTURES
2.1 | Béton de propreté dosé à 150 kg/m3 de CPA 45 de 5 cm d'épaisseur | m3 | 2.15 |  | 0
2.2 | Béton armé pour semelles isolées dosé à 350 kg/m3 de CPA 45, armatures et toutes sujétions | m3 | 6.16 |  | 0
2.3 | Béton armé pour les parties enterrées des poteaux dosé à 350 kg/m3 de CPA 45, compris coffrage, armature et toutes sujétions | m3 | 1.85 |  | 0
| TOTAL II |  |  |  | 0
III | MENUISERIE
3.1 | PMB1: Porte métallique en fers ronds noirslourds de 60mm (épaisseur 3mm) de 190x180 cm à double battants identiques de 95x180 cm | U | 4 |  | 0
3.2 | Poteau en tube carré de 100 mm (épaisseur 3mm) y compris système d'ancrage et peinture antirouille | ml | 98.56 |  | 0
3.3 | Tubes noir diamètre 60 mm et epaisseur 3 mm y compris peinture antirouille | U | 426 |  | 0
3.4 | Platine de 8mm de jonction tube carré-béton (y compris tige filetées de 12 mm) | U | 56 |  | 0
| TOTAL III |  |  |  | 0
IV | REVETEMENTS
4.1 | Peinture sur menuiserie métallique | m² | 108.08 |  | 0
| TOTAL VI |  |  |  | 0
| TOTAL GENERAL Box bovins |  |  |  | 0

## Box PR
PROJET DE CONSTRUCTION DES INFRASTRUCTURES ECONOMIQUES DANS LA REGION DU CENTRE-EST
DEVIS QUANTITATIF ET ESTIMATIF DES TRAVAUX
Lot 1 : BOX Petits ruminants
N° | Désignation des ouvrages | Unités | Qtés | P. Unitaires | P. Total
I | TRAVAUX PREPARATOIRES - TERRASSEMENTS
1.1 | Décapage de la terre végétale (prof. moy.= 20 cm), y compris mise en dépôt, remblais complémentaires et nivellement de la plate-forme de construction | m² | 401.07 |  | 0
1.2 | Fouilles en puits pour semelles isolées | m3 | 21.56 |  | 0
| TOTAL I |  |  |  | 0
II | FONDATIONS / INFRASTRUCTURES
2.1 | Béton de propreté dosé à 150 kg/m3 de CPA 45 de 5 cm d'épaisseur | m3 | 1.35 |  | 0
2.2 | Béton armé pour semelles isolées dosé à 350 kg/m3 de CPA 45, armatures et toutes sujétions | m3 | 5.39 |  | 0
2.3 | Béton armé pour les parties enterrées des poteaux dosé à 350 kg/m3 de CPA 45, compris coffrage, armature et toutes sujétions | m3 | 0.93 |  | 0
| TOTAL II |  |  |  | 0
III | MENUISERIE
3.1 | PMB1: Porte métallique en fers ronds noirslourds de 60mm (épaisseur 3mm) de 190x180 cm à double battants identiques de 95x180 cm | U | 4 |  | 0
3.2 | Poteau en tube carré de 100 mm (épaisseur 3mm) y compris système d'ancrage et peinture antirouille | ml | 80 |  | 0
3.3 | Tubes noir diamètre 60 mm et epaisseur 3 mm y compris peinture antirouille | U | 670 |  | 0
3.4 | Platine de 8mm de jonction tube carré-béton (y compris tige filetées de 12 mm) | U | 50 |  | 0
| TOTAL III |  |  |  | 0
IV | REVETEMENTS
4.1 | Peinture sur menuiserie métallique | m² | 273.61 |  | 0
| TOTAL VI |  |  |  | 0
| TOTAL GENERAL Box Petits ruminants |  |  |  | 0

## Laret Bovins
DEVIS QUANTITATIF ET ESTIMATIF DES TRAVAUX
Lot 1 : LAZARET BOVINS
N° | Désignation des ouvrages | Unités | Qtés | P. Unitaires | P. Total
I | TRAVAUX PREPARATOIRES - TERRASSEMENTS
1.1 | Décapage de la terre végétale (prof. moy.= 20 cm), y compris mise en dépôt, remblais complémentaires et nivellement de la plate-forme de construction | m² | 87.42 |  | 0
1.2 | Fouilles en puits pour semelles isolées | m3 | 11.64 |  | 0
| TOTAL I |  |  |  | 0
II | FONDATIONS / INFRASTRUCTURES
2.1 | Béton de propreté dosé à 150 kg/m3 de CPA 45 de 5 cm d'épaisseur | m3 | 0.73 |  | 0
2.2 | Béton armé pour semelles isolées dosé à 350 kg/m3 de CPA 45, armatures et toutes sujétions | m3 | 2.91 |  | 0
2.3 | Béton armé pour les parties enterrées des poteaux dosé à 350 kg/m3 de CPA 45, compris coffrage, armature et toutes sujétions | m3 | 0.37 |  | 0
| TOTAL II |  |  |  | 0
III | MENUISERIE
3.1 | Béton armé pour poteaux et raidisseurs verticaux dosé à 350 kg/m3 de CPA 45 y compris coffrage, armatures et toutes sujétions | m3 | 0.14 |  | 0
3.2 | PMB1: Porte métallique en fers ronds noirs lourds de 60mm (épaisseur 3mm) de 120x160 cm à double battants identiques de 60x160 cm | U | 2 |  | 0
3.3 | PMB2: Porte métallique en fers ronds noirs lourds de 60mm (épaisseur 3mm) de 140x160 cm à double battants identiques de 70x160 cm | U | 1 |  | 0
3.4 | PMB2: Porte métallique en fers ronds noirs lourds de 60mm (épaisseur 3mm) de 260x250 cm à double battants identiques de 130x250 cm | U | 1 |  | 0
3.5 | Poteau en tube carré de 100 mm (épaisseur 3mm) y compris système d'ancrage et peinture antirouille | ml | 47.52 |  | 0
3.6 | Tubes noir diamètre 60 mm et epaisseur 3 mm y compris peinture antirouille | U | 206.5 |  | 0
3.7 | Platine de 8mm de jonction tube carré-béton (y compris tige filetées de 12 mm) | U | 27 |  | 0
| TOTAL III |  |  |  | 0
IV | REVETEMENTS
4.1 | Peinture sur menuiserie métallique | m² | 93 |  | 0
| TOTAL VI |  |  |  | 0
| TOTAL GENERAL Lazaret bovins |  |  |  | 0

## Laret PR
PROJET DE CONSTRUCTION DES INFRASTRUCTURES ECONOMIQUES DANS LA REGION DU CENTRE-EST
DEVIS QUANTITATIF ET ESTIMATIF DES TRAVAUX
Lot 1 : LAZARET PETITS RUMINANTS
N° | Désignation des ouvrages | Unités | Qtés | P. Unitaires | P. Total
I | TRAVAUX PREPARATOIRES - TERRASSEMENTS
1.1 | Décapage de la terre végétale (prof. moy.= 20 cm), y compris mise en dépôt, remblais complémentaires et nivellement de la plate-forme de construction | m² | 52.65 |  | 0
1.2 | Fouilles en puits pour semelles isolées | m3 | 6.9 |  | 0
| TOTAL I |  |  |  | 0
II | FONDATIONS / INFRASTRUCTURES
2.1 | Béton de propreté dosé à 150 kg/m3 de CPA 45 de 5 cm d'épaisseur | m3 | 0.43 |  | 0
2.2 | Béton armé pour semelles isolées dosé à 350 kg/m3 de CPA 45, armatures et toutes sujétions | m3 | 1.73 |  | 0
2.3 | Béton armé pour les parties enterrées des poteaux dosé à 350 kg/m3 de CPA 45, compris coffrage, armature et toutes sujétions | m3 | 0.22 |  | 0
| TOTAL II |  |  |  | 0
III | MENUISERIE
3.1 | Béton armé pour poteaux et raidisseurs verticaux dosé à 350 kg/m3 de CPA 45 y compris coffrage, armatures et toutes sujétions | m3 | 0.08 |  | 0
3.2 | PMB1: Porte métallique en fers ronds noirslourds de 60mm (épaisseur 3mm) de 120x160 cm à double battants identiques de 60x160 cm | U | 2 |  | 0
3.3 | PMB2: Porte métallique en fers ronds noirslourds de 60mm (épaisseur 3mm) de 140x160 cm à double battants identiques de 70x160 cm | U | 1 |  | 0
3.4 | Poteau en tube carré de 100 mm (épaisseur 3mm) y compris système d'ancrage et peinture antirouille | ml | 28.16 |  | 0
3.5 | Tubes noir diamètre 60 mm et epaisseur 3 mm y compris peinture antirouille | U | 234.85 |  | 0
3.6 | Platine de 8mm de jonction tube carré-béton (y compris tige filetées de 12 mm) | U | 16 |  | 0
| TOTAL III |  |  |  | 0
IV | REVETEMENTS
4.1 | Peinture sur menuiserie métallique | m² | 76 |  | 0
| TOTAL VI |  |  |  | 0
| TOTAL GENERAL Lazaret petit ruminant |  |  |  | 0

## Quai d'embarquement
PROJET DE CONSTRUCTION DES INFRASTRUCTURES ECONOMIQUES DANS LA REGION DU CENTRE-EST
DEVIS QUANTITATIF ET ESTIMATIF DES TRAVAUX
Lot 1 : Quai d'embarquement
N° | Désignation des ouvrages | Unités | Qtés | P. Unitaires | P. Total
I | TRAVAUX PREPARATOIRES - TERRASSEMENTS
1.2 | Décapage de la terre végétale (prof. moy.= 20 cm), y compris mise en dépôt, remblais complémentaires et nivellement de la plate-forme de construction | m² | 69 |  | 0
1.4 | Fouilles en puits pour semelles isolées | m3 | 6.04 |  | 0
1.5 | Fouilles en rigoles pour soubassement | m3 | 4.2 |  | 0
1.6 | Remblai d'apport en latérite compacté par couches successives de 20 cm d'épaisseur, compacté à 95% de l'OPM en fondation, formes de dallage, rampes et emmarchements | m3 | 29.86 |  | 0
1.7 | Traitement préventif anti termite suivant descriptif | m² | 26 |  | 0
| TOTAL I |  |  |  | 0
II | FONDATIONS / INFRASTRUCTURES
2.1 | Béton de propreté dosé à 150 kg/m3 de CPA 45 de 5 cm d'épaisseur | m3 | 0.9 |  | 0
2.2 | Béton armé pour semelles isoléesdosé à 350 kg/m3 de CPA 45, armatures et toutes sujétions | m3 | 1.88 |  | 0
2.3 | Gros béton pour semelles filantes dosé 300 kg/m3 de CPA 45 | m3 | 3.15 |  | 0
2.4 | Béton armé pour longrines dosé à 350 kg/m3 de CPA 45 compris coffrage, ferraillage | m3 | 2.1 |  | 0
2.5 | Béton armé dosé à 350 kg/m3 de CPA 45 pour aire de dallage de 12 cm d'épaisseur y compris renfort sous dallage, y compris joint de retrait, joint de construction, arrêt de dallage, etc. | m3 | 2.94 |  | 0
2.6 | Béton armé pour les parties enterrées des poteaux dosé à 350 kg/m3 de CPA 45, compris coffrage, armature et toutes sujétions | m3 | 0.19 |  | 0
| TOTAL II |  |  |  | 0
III | BETON - BETON ARME EN SUPERSTRUCTURE
3.1 | Béton armé pour poteaux et raidisseurs verticaux dosé à 350 kg/m3 de CPA 45 y compris coffrage, armatures et toutes sujétions | m3 | 0.42 |  | 0
| TOTAL III |  |  |  | 0
IV | MACONNERIE - ENDUIT
4.1 | Maçonnerie en agglos pleins de 20 cm d'épaisseur en soubassement suivant plans de fondations | m² | 26.67 |  | 0
4.2 | Maçonnerie en agglos creux de (15x40x20cm) | m² | 38.88 |  | 0
4.3 | Enduit extérieur taloché | m² | 33.94 |  | 0
| TOTAL IV |  |  |  | 0
V | MENUISERIE
5.1 | PMB1: Porte métallique en fers ronds noirslourds de 60mm (épaisseur 3mm) de 140x180 cm à double battants identiques de 70x180 cm | U | 1 |  | 0
5.2 | PMB2: Porte métallique en fers ronds noirslourds de 60mm (épaisseur 3mm) de 100x180 cm à un battant | U | 1 |  | 0
5.3 | Poteau en tube carré de 100 mm (épaisseur 3mm) y compris système d'ancrage et peinture antirouille | ml | 23.1 |  | 0
5.4 | Tube noir diamètre 60 mm et epaisseur 3 mm y compris système d'ancrage et peinture antirouille | U | 160.05 |  | 0
5.5 | Platine de 8mm de jonction tube carré-béton (y compris tige filetées de 12 mm) | U | 14 |  | 0
| TOTAL V |  |  |  | 0
VI | ETANCHEITE
6.1 | Flinkote sur enduit extérieur en soubassement | m² | 32 |  | 0
| TOTAL VI |  |  |  | 0
VII | REVETEMENTS
7.1 | Enduit tyrolien | m² | 32.22 |  | 0
7.2 | Peinture sur menuiserie métallique | m² | 62.35 |  | 0
| TOTAL VII |  |  |  | 0
| TOTAL GENERAL Quai d'embarquement |  |  |  | 0

## Cloture
PROJET DE CONSTRUCTION DES INFRASTRUCTURES ECONOMIQUES DANS LA REGION DU CENTRE-EST
DEVIS QUANTITATIF ET ESTIMATIF DES TRAVAUX
Lot 1 : Clôture
N° | Désignation des ouvrages | Unités | Qtés | P. Unitaires | P. Total
I | TRAVAUX PREPARATOIRES - TERRASSEMENTS
1.1 | Décapage de la terre végétale (prof. moy.= 20 cm), y compris mise en dépôt, remblais complémentaires et nivellement de la plate-forme de construction | m² | 114.53 |  | 0
1.2 | Fouilles en puits pour semelles isolées | m3 | 21.78 |  | 0
1.3 | Remblai d'apport en latérite compacté par couches successives de 20 cm d'épaisseur, compacté à 95% de l'OPM en fondation, formes de dallage, rampes et emmarchements | m3 | 7.92 |  | 0
| TOTAL I |  |  |  | 0
II | FONDATIONS / INFRASTRUCTURES
2.1 | Béton de propreté dosé à 150 kg/m3 de CPA 45 de 5 cm d'épaisseur | m3 | 1.21 |  | 0
2.2 | Béton armé pour semelles isolées dosé à 350 kg/m3 de CPA 45, armatures et toutes sujétions | m3 | 6.06 |  | 0
2.3 | Béton armé pour les parties enterrées des poteaux dosé à 350 kg/m3 de CPA 45, compris coffrage, armature et toutes sujétions | m3 | 0.61 |  | 0
| TOTAL II |  |  |  | 0
III | MENUISERIE
3.1 | Béton armé pour poteaux et raidisseurs verticaux dosé à 350 kg/m3 de CPA 45 y compris coffrage, armatures et toutes sujétions | m3 | 1.21 |  | 0
3.2 | PMB1: Porte métallique en fers ronds noirs lourds de 60mm (épaisseur 3mm) de 90x160 cm à un battants | U | 1 |  | 0
3.3 | PMB2: Porte métallique en fers ronds noirs lourds de 60mm (épaisseur 3mm) de 190x160 cm à double battants identiques de 95x160 cm | U | 4 |  | 0
3.4 | PMB2: Porte métallique en fers ronds noirs lourds de 60mm (épaisseur 3mm) de 360x160 cm à double battants identiques de 95x160 cm | U | 1 |  | 0
3.5 | Poteau en tube carré de 100 mm (épaisseur 3mm) y compris système d'ancrage et peinture antirouille | ml | 79.2 |  | 0
3.6 | Tubes noir diamètre 60 mm et epaisseur 3 mm y compris peinture antirouille | U | 495.46 |  | 0
3.7 | Platine de 8mm de jonction tube carré-béton (y compris tige filetées de 12 mm) | U | 49 |  | 0
| TOTAL III |  |  |  | 0
IV | REVETEMENTS
4.1 | Peinture sur menuiserie métallique | m² | 123 |  | 0
| TOTAL VI |  |  |  | 0
| TOTAL GENERAL Clôture |  |  |  | 0

## Forage+abreuvoir+reservoir
PROJET DE CONSTRUCTION DES INFRASTRUCTURES ECONOMIQUES DANS LA REGION DU CENTRE-EST
DEVIS QUANTITATIF ET ESTIMATIF DES TRAVAUX
Lot 1 : Forage+reservoir+abreuvoirs
N° | Désignation | Unité | Quantité | Prix unitaire | Prix total
I | FRAIS GENERAUX
1.1 | Amenée - Installation et repli du chantier-Etablissement des plans | ff | 1 |  | 0
Sous - total I |  |  |  |  | 0
II | FORAGE
2.1 | Implantation géophysique | ff | 1 |  | 0
2.2 | Foration dans les formations d'altération Ø 9''7/8 | ml | 50 |  | 0
2.3 | Forage dans les formations de socle au marteau fond-de-trou au Ø 6''1/2 | ml | 60 |  | 0
2.4 | Fourniture et pose de tubes pleins en PVC DN 4''1/2 | ml | 51 |  | 0
2.5 | Fourniture et pose de crépines en PVC DN 4''1/2 | ml | 40 |  | 0
2.6 | Fourniture et pose d'un massif filtrant de gravier calibré | u | 1 |  | 0
2.7 | Fourniture et pose d'un barrage d'argile expansive | u | 1 |  | 0
2.8 | Fourniture et pose d'un bouchon de pied | u | 1 |  | 0
2.9 | Cimentation des 6 m supérieurs de l'espace annulaire et fermeture du forage avec un capot métallique cadenassé | u | 1 |  | 0
Sous - total II |  |  |  |  | 0
III | DEVELOPPEMENT DU FORAGE
3.1 | Développement du forage | forage | 1 |  | 0
3.2 | Prélèvement d'échantillon d'eau et analyse physico-chimique, bactériologique et arsenic de l’eau au laboratoire | forage | 1 |  | 0
3.3 | Désinfection éventuelle du forage au chlore avant mise en service | ff | 1 |  | 0
Sous - total III |  |  |  |  | 0
IV | ESSAI DE POMPAGE
4.1 | Pompage par palier selon CIEH | forage | 1 |  | 0
4.2 | Pompage de longue durée (48h) et observation remontée (12h) | forage | 1 |  | 0
Sous - total IV |  |  |  |  | 0
V | INSTALLATION POMPE, PANNEAUX SOLAIRES ET ACCESSOIRES
5.1 | Fourniture et installation des pièces d'équipement de la tête de forage (tuyau, clapet anti retour, ventouse, compteur, pressostat) y compris raccordement à la pompe et au réseau de tuyau, y compris toute sujétion de mise en œuvre | ens | 1 |  | 0
5.2 | Fourniture et pose d'une électropompe immergée Q= 5 m3/h, HMT= 80 m y compris essais de marche et câble de sécurité en acier inoxydable et fourniture, pose de coffret de commande triphasée et raccordement d'équipements hydromécaniques sur la tête de forage y compris butée et support et toute autre sujétion de pose | ens | 1 |  | 0
5.4 | Fourniture et installation d'un générateur photovoltaqique , kit de raccordement, cadre en alu des PV, câbles de liaison et supports métalliques au dessus du reservoir d'eau, et toutes sujétions | ens | 1 |  | 0
Sous - total V |  |  |  |  | 0
VI | INSTALLATION D'UN RESERVOIR D'EAU de 5 m3 ET DISTRIBUTION
6.1 | Réalisation des études géotechniques et notes de calcul statiques pour la fondation et la structure (support métallique) du reservoir d'eau | u | 1 |  | 0
6.2 | Fabrication et installation du support métallique selon une note de calcul (fondation, support, assisse, passerelle, echelle de lecture, etc) | u | 1 |  | 0
6.3 | Fourniture et pose d'un reservoir d'eau de 5 m3, hauteur sous radier 5 m y compris la robinetterie intérieure (robinet, flotteur, crépine etc) et extérieure (clapet anti-retour, robinet vanne, etc), désinfection etc, y compris toutes sujétions | ens (reservoir+accessoires) | 1 |  | 0
6.4 | Fourniture et pose d'une conduite de refoulement en PEHD (DN50 ou DN32) PN16 reliant le forage au réservoir y compris fouilles, remblais, grillage avertisseur, etc et toutes autres sujétions de mise en œuvre | ml | 50 |  | 0
6.5 | Fourniture et pose d'une conduite de distribution en PEHD (DN50 ou DN32) PN10 reliant le réservoir aux abreuvoirs et robinet de puisage y compris fouilles, remblais, grillage avertisseur, etc et toutes autres sujétions | ml | 240 |  | 0
6.6 | Fourniture et pose de robinet de puisage 15/21 y compris lyre, raccords, joints et accessoires | u | 4 |  | 0
Sous - total VI |  |  |  |  | 0
VII | TRAVAUX DE GENIE CIVIL ET DIVERS
7.1 | Construction du regard: tête de forage en maçonnerie en agglos creux de 15x20x40 avec enduits de dimensions (2,3x1,8*0,9) avec couverture en tôle de 10/10 | u | 1 |  | 0
7.2 | Construction d'un abreuvoir en béton armé y compris les enduits intérieurs et extérieurs et l'anti-bourbier pour gros rumunant surelever de 40 cm du TN de dimensions exterieures (4,3x1,3x0,65) avec un volume de 2 m3 | u | 2 |  | 0
7.3 | Construction d'un abreuvoir en béton armé y compris les enduits intérieurs et extérieurs et l'anti-bourbier pour petit rumunant de dimensions exterieures (4,3x1,3x0,65) avec un volume de 2 m3 | u | 2 |  | 0
7.4 | Plaque d'identification en calligraphie | u | 1 |  | 0
Sous - total VII |  |  |  |  | 0
MONTANT TOTLA HT |  |  |  |  | 0