## CADRE DQ
PROJET DE REHABILITATION DU COMMISSARIAT DE TCHAOUROU_CADRE DU DEVIS QUANTITATIF ET ESTIMATIF
N° | DESIGNATIONS DE OUVRAGES | U | QTE | PU en CFA | P total en CFA | P total en Euro
BATIMENT PRINCIPAL
0.00 | Frais Généraux
0.01 | Installation et repli de chantier | ff | 1 |  | 0 | 0
0.02 | Correction des fissures sur les murs selon les indications du CCTP y compris toutes sujétions | ff | 1 |  | 0 | 0
0
| Sous Total 0.00 |  |  |  | 0 | 0
0
1.00 | MACONNERIE-BETON |  |  |  |  | 0
1.01 | Béton de propreté dosé à 150 kg/m3 y compris toutes sujétions | m3 | 0.80418 |  | 0 | 0
1.02 | Béton armé de résistance 22 MPa dosé à 300kg/m3 pour semelles filantes y compris toutes sujétions | m3 | 3.2167 |  | 0 | 0
1.03 | Béton armé de résistance 22 MPa dosé à 350kg/m3 pour poutres, chaînages, Nervures et escalier y compris toutes sujétions | m3 | 7.6428 |  | 0 | 0
1.04 | Béton armé de résistance 22 MPa dosé à 350kg/m3 pour poteaux y compris toutes sujétions | m3 | 2.0196 |  | 0 | 0
| Béton armé pour dallage, dalle pleine et plancher |  |  |  |  | 0
1.05 | Réalisation de plancher hourdis creux de 15 cm d’épaisseur et une table de compression en béton armé de résistance 22 Mpa et de 5 cm d’épaisseur | m2 | 31.2 |  | 0 | 0
| Maçonnerie en élévation |  |  |  |  | 0
1.06 | Mur à construire en agglos creux de 15cm d'épaisseur | m² | 175.44 |  | 0 | 0
0
| Sous Total 1.00 |  |  |  | 0 | 0
0
2.00 | ENDUITS- REVETEMENTS-ETANCHEITE |  |  |  |  | 0
2.01 | Enduits |  |  |  |  | 0
2.01.1 | Enduits verticaux sur murs extérieurs y compris toutes sujétions | m2 | 101.904 |  | 0 | 0
2.01.2 | Enduits verticaux sur murs intérieurs y compris toutes sujétions | m2 | 184.32 |  | 0 | 0
2.01.3 | Enduits horizontaux aux plafonds y compris toutes sujétions | m² | 31.2 |  | 0 | 0
2.02 | Revêtements |  |  |  |  | 0
2.02.1 | Fourniture et pose de revêtement 30x60 en carreaux grès cérame ou similaire dans les toilettes y compris toutes sujétions | m² | 49.082 |  | 0 | 0
2.02.2 | Fourniture et pose de revêtement 30x60 en carreaux grès cérame ou similaire aux sols des circulations, escaliier et terrasses y compris toutes sujétions | m2 | 185.24 |  | 0 | 0
2.02.3 | Fourniture et pose de revêtement 60x60 en carreaux grès cérame ou similaire aux sols des bureaux y compris toutes sujétions | m2 | 204.952 |  | 0 | 0
2.02.4 | Fourniture et pose de revêtement 60x60 en carreaux grès cérame aux sols des cellules y compris toutes sujétions | m2 | 54.538 |  | 0 | 0
2.02.5 | Fourniture et pose de plinthes assortis aux carreaux contenus dans les espaces y compris toutes sujétions | ml | 318.0386 |  | 0 | 0
2.02.6 | Fourniture et pose de revêtement 30x60 en carreaux faïence grès cérame ou similaire sur les murs de toilettes (pleine hauteur) y compris toutes sujétions | m2 | 335.9433 |  | 0 | 0
2.03 | Etanchéité |  |  |  |  | 0
2.03.1 | Réalisation de la forme de pente avec du mortier amélioré au sikalatex y compris toutes sujétions | m² | 504.71 |  | 0 | 0
2.03.2 | Etanchéité en hiraine avec relevé (40cm) sur la dalle, l'édicule et la hauteur de l'acrotère y compris toutes sujétions | m² | 543.71 |  | 0 | 0
0
| Sous Total 3.00 |  |  |  | 0 | 0
0
3.00 | MENUISERIE- BOIS- METALLIQUES-ALUMINIUM |  |  |  |  | 0
4.01 | Portes en bois |  |  |  |  | 0
3.01.1 | Traitement des portes existants y compris toutes sujétions | ff | 1 |  | 0 | 0
3.01.2 | Fourniture et pose de portes en bois massif d’épaisseur 40mm et de dimensions 0,80x2,10 en bois de teck ou similaire avec couvre joint, huisseries y compris toutes sujétions | U | 7 |  | 0 | 0
3.02 | Fenêtres vitrées sur cadre aluminium |  |  |  |  | 0
3.02.1 | Fourniture et pose de fenêtres châssis à lame naco de dimensions 1,6x1,20 y compris toutes sujétions | U | 1 |  | 0 | 0
3.02.2 | Fourniture et pose de fenêtres chassis à lame naco de dimensions 1x0,65 y compris toutes sujétions | U | 1 |  | 0 | 0
0
3.03 | Grilles anti effraction sur cellules et fenêtres |  |  |  |  | 0
3.03.1 | Fourniture et pose de grilles de dimensions 4,00x3,00 avec porte intégrée au niveau de la cellule y compris toutes sujétions | U | 1 |  | 0 | 0
3.03.2 | Fourniture et pose de grilles de dimensions 2,80x3,00 avec porte intégrée au niveau de la cellule y compris toutes sujétions | U | 2 |  | 0 | 0
0
| Sous Total 3.00 |  |  |  | 0 | 0
0
4.00 | PLOMBERIE- SANITAIRES |  |  |  |  | 0
4.01 | PLOMBERIE |  |  |  |  | 0
4.01.1 | Fourniture et pose de toutes les tuyauteries d'alimentation en eau froide | Ens | 1 |  | 0 | 0
4.01.2 | Fourniture et pose de toutes les tuyauteries d'évacuation des eaux usée | Ens | 1 |  | 0 | 0
4.01.3 | Fourniture et pose de toutes les tuyauteries d'évacuation des eaux vannes | Ens | 1 |  | 0 | 0
4.01.4 | Fourniture et pose de toutes les tuyauteries d'évacuation des eaux pluviales | Ens | 1 |  | 0 | 0
4.02 | APPAREILS SANITAIRES |  |  |  |  | 0
4.02.1 | Fourniture et pose de WC à chasse de type ROCA ou similaire y compris toutes sujétions | U | 9 |  | 0 | 0
4.02.2 | Fourniture et pose de lave main suspendu au mur + robinet avec chainette et bouchons de type ROCA ou similaire y compris toutes sujétions | U | 6 |  | 0 | 0
4.02.3 | Fourniture et pose de lavabo sur colonne + robinet avec chainette et bouchons de type ROCA ou similaire y compris toutes sujétions | U | 2 |  | 0 | 0
4.02.4 | Fourniture et pose de douche complet y compris toutes sujétions | U | 7 |  | 0 | 0
4.02.5 | Fourniture et pose de porte serviette | U | 7 |  | 0 | 0
4.02.6 | Fourniture et pose de porte savon | U | 14 |  | 0 | 0
4.02.7 | Fourniture et pose de porte papier hygiénique | U | 9 |  | 0 | 0
4.02.8 | Fourniture et pose de glace lavabo | U | 8 |  | 0 | 0
4.02.9 | Fourniture et pose de robinet de puisage | U | 7 |  | 0 | 0
4.02.10 | Fourniture et pose de siphon de sol | U | 14 |  | 0 | 0
0
| Sous Total 4.00 |  |  |  | 0 | 0
0
5.00 | ELECTRICITE |  |  |  |  | 0
5.01 | Fourniture et pose de Lampe reglette fluorescente de 1,20 cm y compris toutes sujétions | U | 54 |  | 0 | 0
5.02 | Fourniture et pose de Lampe reglette fluorescente étanche de 0,60 cm y compris toutes sujétions | U | 24 |  | 0 | 0
5.03 | Fourniture et pose d'Applique Sanitaire y compris toutes sujétions | U | 9 |  | 0 | 0
5.04 | Fourniture et pose d'Interrupteur simple allumage y compris toutes sujétions | U | 32 |  | 0 | 0
5.05 | Fourniture et pose d'Interrupteur double allumage y compris toutes sujétions | U | 25 |  | 0 | 0
5.06 | Fourniture et pose de Prise de courant normal 2P+T 10-16A y compris toutes sujétions | U | 42 |  | 0 | 0
5.07 | Fourniture et pose de Prise téléphonique y compris toutes sujétions | U | 18 |  | 0 | 0
5.08 | Fourniture et pose de Coffret de distribution de courant normal T2 RDC y compris toutes sujétions | U | 1 |  | 0 | 0
5.09 | Saigné des murs existants à l'aide d'une meule à couper pour le réseau électrique y compris toutes sujétions | ff | 1 |  | 0 | 0
5.10 | filerie - câbles électriques et accesoires de pose y compris toutes sujétions | ens | 1 |  | 0 | 0
0
| Sous Total 5.00 |  |  |  | 0 | 0
0
6.00 | PEINTURE -BADIGEON |  |  |  |  | 0
6.01 | Peinture type acrylique ''PANTEX 1300'' ou similaire sur murs intérieurs y compris toutes sujétions | m2 | 1181.4559 |  | 0 | 0
6.02 | Peinture type acrylique ''PANTEX 1300'' ou similaire sur murs extérieurs y compris toutes sujétions | m2 | 642.6528 |  | 0 | 0
6.03 | Peinture type acrylique ''PANTEX 1300'' ou similaire au plafond y compris toutes sujétions | m2 | 636.852 |  | 0 | 0
6.04 | Vernis type "SOYTEX" ou similaire sur menuiserie bois y compris toutes sujétions | m2 | 165.648 |  | 0 | 0
6.05 | Peinture sur ouvrages métalliques y compris toutes sujétions | m2 | 93.84 |  | 0 | 0
6.06 | Peinture sur menuiserie bois y compris toutes sujétions | ff | 1 |  | 0 | 0
6.07 | Peinture sur cadre de fenêtres y compris toutes sujétions | ff | 1 |  | 0 | 0
0
| Sous Total 6.00 |  |  |  | 0 | 0
0
0
| TOTAL RDC |  |  |  | 0 | 0
0
| GUERITE ET POSTE DE CONTRÔLE |  |  |  |  | 0
1.00 | REVETEMENTS-ETANCHEITE |  |  |  |  | 0
1.01 | REVETEMENTS |  |  |  |  | 0
1.01.1 | Fourniture et pose de revêtement 30x60 en carreaux grès cérame ou similaire y compris toutes sujétions | m² | 16.656 |  | 0 | 0
1.01.2 | Fourniture et pose de plinthes assortis aux carreaux contenus dans les espaces y compris toutes sujétions | ml | 22.32 |  | 0 | 0
0
| Sous Total 1.00 |  |  |  | 0 | 0
0
1.02 | ETANCHEITE |  |  |  |  | 0
1.02.1 | Réalisation de la forme de pente avec du mortier amélioré au sikalatex y compris toutes sujétions | m² | 26.46 |  | 0 | 0
1.02.2 | Etanchéité en hiraine avec relevé sur la hauteur de l'acrotère y compris toutes sujétions | m² | 26.46 |  | 0 | 0
0
| Sous Total 2.00 |  |  |  | 0 | 0
0
3.00 | ELECTRICITE |  |  |  |  | 0
3.01 | filerie - câbles électriques et accesoires de pose y compris toutes sujétions | ens | 1 |  | 0 | 0
3.02 | Fourniture et pose de Lampe reglette fluorescente de 1,20 cm y compris toutes sujétions | U | 1 |  | 0 | 0
3.03 | Fourniture et pose d'Interrupteur simple allumage y compris toutes sujétions | U | 1 |  | 0 | 0
3.04 | Fourniture et pose de Prise de courant normal 2P+T 10-16A y compris toutes sujétions | U | 1 |  | 0 | 0
3.05 | Fourniture et pose de Prise téléphonique y compris toutes sujétions | U | 1 |  | 0 | 0
0
| Sous Total 3.00 |  |  |  | 0 | 0
0
4.00 | PEINTURE -BADIGEON |  |  |  |  | 0
4.01 | Traitement de murs extérieurs en enduit souple type Lefranc Mat Blanc ou similaire y compris toutes sujétions | m2 | 97.968 |  | 0 | 0
4.02 | Traitement de murs intérieurs en enduit souple type Lefranc Mat Blanc ou similaire y compris toutes sujétions |  | 62.52 |  | 0 | 0
4.03 | Peinture type acrylique ''PANTEX 1300'' ou similaire au plafond y compris toutes sujétions | m2 | 23.712 |  | 0 | 0
4.05 | Vernis sur ouvrages en bois | m2 | 4.032 |  | 0 | 0
0
| Sous Total 4.00 |  |  |  | 0 | 0
0
0
| TOTAL TOILETTE DE LA GUERITE |  |  |  | 0 | 0
0
0
| TOTAL GENERAL HTVA |  |  |  | 0 | 0
TVA
GRAND TOTAL TTC
| PARKING DU PERSONNEL |  |  |  |  | 0
1.00 | TERRASSEMENTS |  |  |  |  | 0
1.01 | Implantation et piquetage | ff | 1 |  | 0 | 0
1.02 | Fouilles en rigole et en puit | m3 | 39.72 |  | 0 | 0
1.03 | Remblais sans apport (Provenant des fonds de fouilles) y compris compactage | m3 | 21.712 |  | 0 | 0
1.04 | Remblais en terre d'apport y compris compactage | m3 | 18.3456 |  | 0 | 0
0
| Sous Total 1.00 |  |  |  | 0 | 0
0
2.00 | MACONNERIE-BETON |  |  |  |  | 0
2.01 | Béton de propreté dosé à 150 kg/m3 y compris toutes sujétions | m3 | 1.986 |  | 0 | 0
2.02 | Béton armé de résistance 22 MPa dosé à 300 kg/m3 pour semelles filantes y compris toutes sujétions | m3 | 5.064 |  | 0 | 0
2.03 | Béton armé de résistance 22 MPa dosé à 300kg/m3 pour semelles isolées y compris toutes sujétions |  | 2.88 |  | 0 | 0
2.04 | Béton armé de résistance 22 Mpa dosé à 350 kg/m3 pour poteaux amorces y compris toutes sujétions | m3 | 1.458 |  | 0 | 0
2.05 | Béton armé de résistance 22 Mpa dosé à 350 kg/m3 pour chaînages bas y compris toutes sujétions | m3 | 2.1686 |  | 0 | 0
2.06 | Béton armé de résistance 22 MPa pour poteaux y compris toutes sujétions | m3 | 5.4432 |  | 0 | 0
2.07 | Béton armé de résistance 22 MPa dosé à 350kg/m3 pour poutres y compris toutes sujétions | m3 | 3.001 |  | 0 | 0
2.08 | Béton armé de résistance 22 MPa pour chêneau y compris toutes sujétions | m3 | 0.9744 |  | 0 | 0
| Béton armé pour forme dallage |  |  |  |  | 0
2.09 | Béton armé de résistance 22 MPa 250 kg/m3 épaisseur 10cm pour forme dallage avec rampe accès pour le parking sur film polyane y compris toutes sujétions | m3 | 9.1728 |  | 0 | 0
| Maçonnerie en élévation |  |  |  |  | 0
2.10 | Mur de soubassement en agglos pleins de 15cm épais | m2 | 134.3232 |  | 0 | 0
0
| Sous Total 2.00 |  |  |  | 0 | 0
0
3.00 | ENDUITS-ETANCHEITE |  |  |  |  | 0
3.01 | Enduits |  |  |  |  | 0
3.01.1 | Enduits verticaux sur poteaux, chêneau et poutres y compris toutes sujétions | m2 | 157.7088 |  | 0 | 0
3.02 | Etanchéité |  |  |  |  | 0
3.02.1 | Etanchéité en hiraine du chêneau y compris toutes sujétions | m2 | 9.744 |  | 0 | 0
0
| Sous Total 3.00 |  |  |  | 0 | 0
0
4.00 | PEINTURE -BADIGEON |  |  |  |  | 0
4.02 | Peinture type acrylique ''PANTEX 1300'' ou similaire sur poteaux et poutres y compris toutes sujétions | m2 | 146.016 |  | 0 | 0
4.03 | Peinture sur ouvrages métalliques | ff | 1 |  | 0 | 0
4.04 | Marquage au sol pour le parking des visiteurs | ff | 1 |  | 0 | 0
0
| Sous Total 4.00 |  |  |  | 0 | 0
0
5.00 | CHARPENTE-COUVERTURE |  |  |  |  | 0
5.01 | Fourniture et pose de charpent en IPN 80 et 100 traitée à l'antirouille et de couverture en bac alu 7/10ème exempt de défaut y compris toutes sujétions | ens | 1 |  | 0 | 0
0
| Sous Total 5.00 |  |  |  | 0 | 0
0
0
| TOTAL PARKING DU PERSONNEL |  |  |  | 0 | 0
0
| AIR CONDITIONNE ET SECURITE INCENDIE_BATIMENT PRINCIPAL |  |  |  |  | 0
0
1.00 | CLIMATISATION |  |  |  |  | 0
1.01 | Fourniture et pose de Climatiseur inverter 2CV y compris toutes sujétions | U | 1 |  | 0 | 0
1.02 | Fourniture et pose de Climatiseur inverter 1,5CV y compris toutes sujétions | U | 9 |  | 0 | 0
1.03 | Fourniture et pose de Dismatic y compris toutes sujétions | U | 10 |  | 0 | 0
1.04 | Fourniture et pose de Tube en cuivre y compris toutes sujétions | ff | 1 |  | 0 | 0
2.00 | SECURITE ET INCENDIE |  |  |  |  | 0
2.01 | Fourniture et pose d'Extincteur de 6kg en CO2 y compris toutes sujétions | U | 2 |  | 0 | 0
0
| TOTAL CLIMATISATION ET SECURITE INCENDIE |  |  |  | 0 | 0
0
| TOTAL GENERAL HTVA |  |  |  | 0 | 0
| TVA |  |  |  | 0 | 0
| GRAND TOTAL TTC |  |  |  | 0 | 0
Fait à .............., le...........
Nom, titre, signature

## CADRE BPU
PROJET DE REHABILITATION DU COMMISSARIAT DE TCHAOUROU_CADRE DU BORDEREAU DES PRIX UNITAIRES
N° | DESIGNATIONS DE OUVRAGES | U | PRIX UNITAIRES en FCFA HTVA
|  |  | EN CHIFFRE | EN LETTRE
BATIMENT PRINCIPAL
0.00 | Frais Généraux
0.01 | Installation et repli de chantier | ff
0.02 | Correction des fissures sur les murs selon les indications du CCTP y compris toutes sujétions | ff
1.00 | MACONNERIE-BETON
1.01 | Béton de propreté dosé à 150 kg/m3 y compris toutes sujétions | m3
1.02 | Béton armé de résistance 22 MPa dosé à 300kg/m3 pour semelles filantes y compris toutes sujétions | m3
1.03 | Béton armé de résistance 22 MPa dosé à 350kg/m3 pour poutres, chaînages, Nervures et escalier y compris toutes sujétions | m3
1.04 | Béton armé de résistance 22 MPa dosé à 350kg/m3 pour poteaux y compris toutes sujétions | m3
Béton armé pour dallage, dalle pleine et plancher
1.05 | Réalisation de plancher hourdis creux de 15 cm d’épaisseur et une table de compression en béton armé de résistance 22 Mpa et de 5 cm d’épaisseur | m2
Maçonnerie en élévation
1.06 | Mur à construire en agglos creux de 15cm d'épaisseur | m²
2.00 | ENDUITS- REVETEMENTS-ETANCHEITE
2.01 | Enduits
2.01.1 | Enduits verticaux sur murs extérieurs y compris toutes sujétions | m2
2.01.2 | Enduits verticaux sur murs intérieurs y compris toutes sujétions | m2
2.01.3 | Enduits horizontaux aux plafonds y compris toutes sujétions | m²
2.02 | Revêtements
2.02.1 | Fourniture et pose de revêtement 30x60 en carreaux grès cérame ou similaire dans les toilettes y compris toutes sujétions | m²
2.02.2 | Fourniture et pose de revêtement 30x60 en carreaux grès cérame ou similaire aux sols des circulations, escaliier et terrasses y compris toutes sujétions | m2
2.02.3 | Fourniture et pose de revêtement 60x60 en carreaux grès cérame ou similaire aux sols des bureaux y compris toutes sujétions | m2
2.02.4 | Fourniture et pose de revêtement 60x60 en carreaux grès cérame aux sols des cellules y compris toutes sujétions | m2
2.02.5 | Fourniture et pose de plinthes assortis aux carreaux contenus dans les espaces y compris toutes sujétions | ml
2.02.6 | Fourniture et pose de revêtement 30x60 en carreaux faïence grès cérame ou similaire sur les murs de toilettes (pleine hauteur) y compris toutes sujétions | m2
2.03 | Etanchéité
2.03.1 | Réalisation de la forme de pente avec du mortier amélioré au sikalatex y compris toutes sujétions | m²
2.03.2 | Etanchéité en hiraine avec relevé (40cm) sur la dalle, l'édicule et la hauteur de l'acrotère y compris toutes sujétions | m²
3.00 | MENUISERIE- BOIS- METALLIQUES-ALUMINIUM
4.01 | Portes en bois
3.01.1 | Traitement des portes existants y compris toutes sujétions | ff
3.01.2 | Fourniture et pose de portes en bois massif d’épaisseur 40mm et de dimensions 0,80x2,10 en bois de teck ou similaire avec couvre joint, huisseries y compris toutes sujétions | U
3.02 | Fenêtres vitrées sur cadre aluminium
3.02.1 | Fourniture et pose de fenêtres châssis à lame naco de dimensions 1,6x1,20 y compris toutes sujétions | U
3.02.2 | Fourniture et pose de fenêtres chassis à lame naco de dimensions 1x0,65 y compris toutes sujétions | U
3.03 | Grilles anti effraction sur cellules et fenêtres
3.03.1 | Fourniture et pose de grilles de dimensions 4,00x3,00 avec porte intégrée au niveau de la cellule y compris toutes sujétions | U
3.03.2 | Fourniture et pose de grilles de dimensions 2,80x3,00 avec porte intégrée au niveau de la cellule y compris toutes sujétions | U
4.00 | PLOMBERIE- SANITAIRES
4.01 | PLOMBERIE
4.01.1 | Fourniture et pose de toutes les tuyauteries d'alimentation en eau froide | Ens
4.01.2 | Fourniture et pose de toutes les tuyauteries d'évacuation des eaux usée | Ens
4.01.3 | Fourniture et pose de toutes les tuyauteries d'évacuation des eaux vannes | Ens
4.01.4 | Fourniture et pose de toutes les tuyauteries d'évacuation des eaux pluviales | Ens
4.02 | APPAREILS SANITAIRES
4.02.1 | Fourniture et pose de WC à chasse de type ROCA ou similaire y compris toutes sujétions | U
4.02.2 | Fourniture et pose de lave main suspendu au mur + robinet avec chainette et bouchons de type ROCA ou similaire y compris toutes sujétions | U
4.02.3 | Fourniture et pose de lavabo sur colonne + robinet avec chainette et bouchons de type ROCA ou similaire y compris toutes sujétions | U
4.02.4 | Fourniture et pose de douche complet y compris toutes sujétions | U
4.02.5 | Fourniture et pose de porte serviette | U
4.02.6 | Fourniture et pose de porte savon | U
4.02.7 | Fourniture et pose de porte papier hygiénique | U
4.02.8 | Fourniture et pose de glace lavabo | U
4.02.9 | Fourniture et pose de robinet de puisage | U
4.02.10 | Fourniture et pose de siphon de sol | U
5.00 | ELECTRICITE
5.01 | Fourniture et pose de Lampe reglette fluorescente de 1,20 cm y compris toutes sujétions | U
5.02 | Fourniture et pose de Lampe reglette fluorescente étanche de 0,60 cm y compris toutes sujétions | U
5.03 | Fourniture et pose d'Applique Sanitaire y compris toutes sujétions | U
5.04 | Fourniture et pose d'Interrupteur simple allumage y compris toutes sujétions | U
5.05 | Fourniture et pose d'Interrupteur double allumage y compris toutes sujétions | U
5.06 | Fourniture et pose de Prise de courant normal 2P+T 10-16A y compris toutes sujétions | U
5.07 | Fourniture et pose de Prise téléphonique y compris toutes sujétions | U
5.08 | Fourniture et pose de Coffret de distribution de courant normal T2 RDC y compris toutes sujétions | U
5.09 | Saigné des murs existants à l'aide d'une meule à couper pour le réseau électrique y compris toutes sujétions | ff
5.10 | filerie - câbles électriques et accesoires de pose y compris toutes sujétions | ens
6.00 | PEINTURE -BADIGEON
6.01 | Peinture type acrylique ''PANTEX 1300'' ou similaire sur murs intérieurs y compris toutes sujétions | m2
6.02 | Peinture type acrylique ''PANTEX 1300'' ou similaire sur murs extérieurs y compris toutes sujétions | m2
6.03 | Peinture type acrylique ''PANTEX 1300'' ou similaire au plafond y compris toutes sujétions | m2
6.04 | Vernis type "SOYTEX" ou similaire sur menuiserie bois y compris toutes sujétions | m2
6.05 | Peinture sur ouvrages métalliques y compris toutes sujétions | m2
6.06 | Peinture sur menuiserie bois y compris toutes sujétions | ff
6.07 | Peinture sur cadre de fenêtres y compris toutes sujétions | ff
GUERITE ET POSTE DE CONTRÔLE
1.00 | REVETEMENTS-ETANCHEITE
1.01 | REVETEMENTS
1.01.1 | Fourniture et pose de revêtement 30x60 en carreaux grès cérame ou similaire y compris toutes sujétions | m²
1.01.2 | Fourniture et pose de plinthes assortis aux carreaux contenus dans les espaces y compris toutes sujétions | ml
1.02 | ETANCHEITE
1.02.1 | Réalisation de la forme de pente avec du mortier amélioré au sikalatex y compris toutes sujétions | m²
1.02.2 | Etanchéité en hiraine avec relevé sur la hauteur de l'acrotère y compris toutes sujétions | m²
3.00 | ELECTRICITE
3.01 | filerie - câbles électriques et accesoires de pose y compris toutes sujétions | ens
3.02 | Fourniture et pose de Lampe reglette fluorescente de 1,20 cm y compris toutes sujétions | U
3.03 | Fourniture et pose d'Interrupteur simple allumage y compris toutes sujétions | U
3.04 | Fourniture et pose de Prise de courant normal 2P+T 10-16A y compris toutes sujétions | U
3.05 | Fourniture et pose de Prise téléphonique y compris toutes sujétions | U
4.00 | PEINTURE -BADIGEON
4.01 | Traitement de murs extérieurs en enduit souple type Lefranc Mat Blanc ou similaire y compris toutes sujétions | m2
4.02 | Traitement de murs intérieurs en enduit souple type Lefranc Mat Blanc ou similaire y compris toutes sujétions
4.03 | Peinture type acrylique ''PANTEX 1300'' ou similaire au plafond y compris toutes sujétions | m2
4.05 | Vernis sur ouvrages en bois | m2
PARKING DU PERSONNEL
1.00 | TERRASSEMENTS
1.01 | Implantation et piquetage | ff
1.02 | Fouilles en rigole et en puit | m3
1.03 | Remblais sans apport (Provenant des fonds de fouilles) y compris compactage | m3
1.04 | Remblais en terre d'apport y compris compactage | m3
2.00 | MACONNERIE-BETON
2.01 | Béton de propreté dosé à 150 kg/m3 y compris toutes sujétions | m3
2.02 | Béton armé de résistance 22 MPa dosé à 300 kg/m3 pour semelles filantes y compris toutes sujétions | m3
2.03 | Béton armé de résistance 22 MPa dosé à 300kg/m3 pour semelles isolées y compris toutes sujétions
2.04 | Béton armé de résistance 22 Mpa dosé à 350 kg/m3 pour poteaux amorces y compris toutes sujétions | m3
2.05 | Béton armé de résistance 22 Mpa dosé à 350 kg/m3 pour chaînages bas y compris toutes sujétions | m3
2.06 | Béton armé de résistance 22 MPa pour poteaux y compris toutes sujétions | m3
2.07 | Béton armé de résistance 22 MPa dosé à 350kg/m3 pour poutres y compris toutes sujétions | m3
2.08 | Béton armé de résistance 22 MPa pour chêneau y compris toutes sujétions | m3
Béton armé pour forme dallage
2.09 | Béton armé de résistance 22 MPa 250 kg/m3 épaisseur 10cm pour forme dallage avec rampe accès pour le parking sur film polyane y compris toutes sujétions | m3
Maçonnerie en élévation
2.10 | Mur de soubassement en agglos pleins de 15cm épais | m2
3.00 | ENDUITS-ETANCHEITE
3.01 | Enduits
3.01.1 | Enduits verticaux sur poteaux, chêneau et poutres y compris toutes sujétions | m2
3.02 | Etanchéité
3.02.1 | Etanchéité en hiraine du chêneau y compris toutes sujétions | m2
4.00 | PEINTURE -BADIGEON
4.02 | Peinture type acrylique ''PANTEX 1300'' ou similaire sur poteaux et poutres y compris toutes sujétions | m2
4.03 | Peinture sur ouvrages métalliques | ff
4.04 | Marquage au sol pour le parking des visiteurs | ff
5.00 | CHARPENTE-COUVERTURE
5.01 | Fourniture et pose de charpent en IPN 80 et 100 traitée à l'antirouille et de couverture en bac alu 6/10ème exempt de défaut y compris toutes sujétions | ens
AIR CONDITIONNE ET SECURITE INCENDIE_BATIMENT PRINCIPAL
1.00 | CLIMATISATION
1.01 | Fourniture et pose de Climatiseur inverter 2CV y compris toutes sujétions | U
1.02 | Fourniture et pose de Climatiseur inverter 1,5CV y compris toutes sujétions | U
1.03 | Fourniture et pose de Dismatic y compris toutes sujétions | U
1.04 | Fourniture et pose de Tube en cuivre y compris toutes sujétions | ff
2.00 | SECURITE ET INCENDIE
2.01 | Fourniture et pose d'Extincteur de 6kg en CO2 y compris toutes sujétions | U