## DQE HGSJ
ESTIMATION CONFIDENTIELLE TRAVAUX BUANDERIE ET DEPOT PHARMA HOPITAL SAINT JOSEPH
Fichier protégé : remplir uniquement les cases de la colonne I orangées
N° Poste | Désignation | TM | Unités | Buanderie Tranche Ferme | Dépôt Pharma Tranche conditionnelle | Quantités TOTALES | P.U.en chiffres (EUROS) | P.U. en lettres | P.U en chiffres TOTAL (EUROS)
Légende : FFT = Au forfait PCE = A la pièce ML = Au mètre linéaire M2 = Au mètre carré M3 = Au mètre cube
1 | Installation et repli de chantier | FFT
1 | Installation et repli de chantier |  | FFT | 0.5 | 0.5 | 1 |  |  | 0
| TOTAL CHAPITRE 01 | [7 empty] | 0
2 | Démolition et terrassements
2.0 | Démolition des éléments divers (maçonnerie, cloisons, charpente, toiture, etc ) conformément au plan
2.1.1 | démolition pour dépôt pharma |  | FFT | 0 | 1 | 1 |  |  | 0
2.1.1 | démolition pour buanderie |  | FFT | 1 | 0 | 1 |  |  | 0
2.1 | démolition partielle bâtiment à rénover | QP
2.1.1 | démolition pour ouverture façade dépôt pharma |  | FFT | 0 | 1 | 1 |  |  | 0
2.1.1 | démolition pour ouverture façade buanderie |  | FFT | 1 | 0 | 1 |  |  | 0
2.2 | Terrassements généraux | QP | M3 | 15.6 | 0 | 15.6 |  |  | 0
2.3 | Remblais
2.3.1 | Remblais en terre jaune compactée pour fouilles longrines fondations | QP | M3 | 0 | 0 | 0
2.3.1 | Remblai en poussier 0/8 sous dalle de sol et trottoir periphérique | QP | M3 | 10.94 | 0 | 10.94 |  |  | 0
| TOTAL CHAPITRE 02 | [7 empty] | 0
3 | Béton armé
3.1 | Dalle en béton B250 (dalle de sol) |  | M3 | 0.2 | 0.76 | 0.96 |  |  | 0
3.2 | Radier, Longrines, semelles de fondations et bêches en béton B350 (80 kg armatures / m3) |  | M3 | 9.47 | 0.6 | 10.07 |  |  | 0
3.3 | Colonnes et dalle en béton BE350 (115 kg armatures / m3) |  | M3 | 1.61 | 0 | 1.61 |  |  | 0
3.4 | Poutres en béton BE350 (130 kg armatures / m3) |  | M3 | 1.52 | 0 | 1.52 |  |  | 0
3.5 | Poutres de chainage en béton BE350 légèrement armé |  | M3 | 0.58 | 2 | 2.58 |  |  | 0
3.6 | Béton de propreté B200 |  | M3 | 0.38 | 0 | 0.38 |  |  | 0
| TOTAL CHAPITRE 03 | [7 empty] | 0
4 | Elevations - maçonneries
4.1 | Maçonnerie de remplissage ép 20 cm | QP | M3 | 8.09 | 10.49 | 18.58 |  |  | 0
4.2 | Maçonnerie de remplissage ép 15 cm | QP | M3 | 0 | 0 | 0 |  |  | 0
4.3 | Maçonnerie de remplissage ép 10 cm | QP | M3 | 0.13 | 0.5 | 0.63 |  |  | 0
4.5 | Maçonnerie en claustras | QP | M3 | 0.99 | 0 | 0.99 |  |  | 0
| TOTAL CHAPITRE 04 | [7 empty] | 0
5 | Ouvrages métalliques
5.1 | Ensemble toiture
5.1.1 | ferme de charpente | QP
5.1.1.1 | ferme de charpente type DFC 01 |  | PCE | 2 | 0 | 2 |  |  | 0
5.1.2 | pannes métalliques IPE 80 | QP | ML | 63.5 | 164.97 | 228.47 |  |  | 0
5.2 | Eléments divers en métal
5.2.1 | Moustiquaire sur châssis métalliques - 50/50 dans fx plafond ext CM1 | QP | PCE | 0 | 4 | 4 |  |  | 0
5.2.2 | portail métallique plein double ouvrant de 180 H 220 |  | PCE | 0 | 1 | 1 |  |  | 0
| portail métallique en profil 20/40 double ouvrant de 270 H 210 |  | PCE | 1 | 0 | 1 |  |  | 0
| Grille métallique fixe en profilé 20/40 de 401 H 210 |  | PCE | 1 | 0 | 1 |  |  | 0
| TOTAL CHAPITRE 05 | [7 empty] | 0
6 | Menuiseries en bois
6.1 | Porte en bois
6.1.1 | Porte en bois à âme pleine avec recouvrement stratifié
6.1.1.1 | Ensemble porte largeur 80/220 cm |  | PCE | 1 | 1 | 2 |  |  | 0
6.1.1.2 | Ensemble porte largeur 85/220 cm |  | PCE | 1 | 1 | 2 |  |  | 0
6.2 | Faux plafond extérieur en planchette de bois ( lambris)y compris remontée verticale pour rives |  | M2 | 0 | 28 | 28 |  |  | 0
| TOTAL CHAPITRE 06 | [7 empty] | 0
7 | Menuiseries métalliques en aluminium
7.1 | Menuiserie en aluminium (chassis)
7.1.1 | chassis type CAL 1 (vitrage sable ou clair) | FFT | PCE | 0 | 5 | 5 |  |  | 0
7.1.2 | chassis type CAL 2 (vitrage sable ou clair) | FFT | PCE | 1 | 4 | 5 |  |  | 0
7.1.3 | chassis type porte ouvrante 95/220 (vitrage sable ou clair) | FFT | PCE | 2 | 4 | 6 |  |  | 0
7.2 | Seuil de fenetre en Béton armé de 10 cm d'épaisseur largeur +/- 20 cm |  | ML | 1 | 12.8 | 13.8 |  |  | 0
7.3 | tablette de fenetre en bois noble epaisseur 20 mm , largeur 13 cm |  | ML | 1 | 12.8 | 13.8 |  |  | 0
| TOTAL CHAPITRE 07 | [7 empty] | 0
8 | Couverture, étanchéité et isolation
8.1 | couverturende toiture
8.1.1 | couverture en bac alu zinc |  | M2 | 59.06 | 183.75 | 242.81 |  |  | 0
8.2 | isolation souple à placer dans faux plafond |  | M2 | 0 | 175 | 175 |  |  | 0
8.3 | Couvertines en acier galvanisé |  | ML |  |  | 0
| TOTAL CHAPITRE 08 | [7 empty] | 0
9 | Revetements intérieurs
9.1 | Enduit intérieur ciment (nouveau et reprise) | QP | M2 | 81 | 275.62 | 356.62 |  |  | 0
9.2 | Chape intérieur au ciment de 5 cm | QP | M3 | 0.25 | 7.4 | 7.65 |  |  | 0
9.3 | Carrelage intérieur en grès cérame 60/60 | QP | M2 | 6 | 148 | 154 |  |  | 0
9.4 | Plinthes pour carrelage du même modèle que le carrelage utilisé | QP | ML | 0 | 94.1 | 94.1 |  |  | 0
9.5 | Faience pour sanitaire et labo hauteur jusque 210 cm | QP | M2 | 30.15 | 26.28 | 56.43 |  |  | 0
9.6 | Peinture intérieure LAVABLE (deux couleurs), masticage murs | QP | M2 | 81 | 275.62 | 356.62 |  |  | 0
9.7 | Peinture intérieure , masticage murs sur faux plafond gyproc | QP | M2 | 0 | 165 | 165 |  |  | 0
| TOTAL CHAPITRE 09 | [7 empty] | 0
10 | Faux plafonds
10.1 | Faux plafond en plaque de plâtre hydrofugée type GYPROC sur une structure en metal stud, ép: 12,5 mm minimum | QP | M2 | 0 | 165 | 165 |  |  | 0
| TOTAL CHAPITRE 10 | [7 empty] | 0
11 | Revêtement extérieurs
11.1 | Enduit extérieur au ciment (reprise des enduits existants) | QP
11.1.1 | Enduit extérieur au ciment - lisse | QP | M2 | 101 | 120.88 | 221.88 |  |  | 0
11.2 | Peinture extérieure | QP | M2 | 108 | 120.88 | 228.88 |  |  | 0
| TOTAL CHAPITRE 11 | [7 empty] | 0
12 | Lot électricité
les études techniques seront à établir par l'entreprise suivant les plans de principe fournis par le bureau d'étude et comprendront l'ensemble des schémas unifillaires et conception des tableaux
12.1 | ELECTRICITE – réseau intérieur | FFT
12.1.1 | Fourniture et pose des Tableaux Divisionnaires + raccordement au réseau existant
12.1.1.1 | Fourniture et pose des Tableaux Divisionnaires – dépôt pharma |  | FFT | 0 | 1 | 1 |  |  | 0
12.1.1.2 | Fourniture et pose des Tableaux Divisionnaires – buanderie |  | FFT | 1 | 0 | 1 |  |  | 0
0
12.1.2 | Ensemble circuit divisionnaire | [7 empty] | 0
12.1.2.1 | Ensemble circuit divisionnaire – dépôt pharma |  | FFT | 0 | 1 | 1 |  |  | 0
12.1.2.2 | Ensemble circuit divisionnaire – buanderie |  | FFT | 1 | 0 | 1 |  |  | 0
12.1.3 | Accessoires pour circuit divisionnaires – Chemin de câble |  | ML | 15 | 22 | 37 |  |  | 0
12.1.4 | Prises et interrupteurs | [7 empty] | 0
12.1.4.1 | Interrupteur une direction |  | PCE | 7 | 6 | 13 |  |  | 0
12.1.4.3 | Double prise électrique avec terre |  | PCE | 6 | 14 | 20 |  |  | 0
12.1.4.4 | Simple prise électrique avec terre |  | PCE | 0 | 4 | 4 |  |  | 0
12.1.4.5 | Prise triphasée |  | PCE | 4 | 0 | 4 |  |  | 0
12.1.5 | Mise à la terre réseau | [7 empty] | 0
12.1.5.1 | Mise à la terre réseau –dépôt pharma |  | PCE | 0 | 1 | 1 |  |  | 0
12.1.5.2 | Mise à la terre réseau – buanderie |  | PCE | 1 | 0 | 1 |  |  | 0
12.1.6 | Appareil d'éclairage (tous les appareils sont à technologie LED) | [7 empty] | 0
12.1.6.1 | Double tube TL hermétique 2 X 20 Watts |  | PCE | 8 | 18 | 26 |  |  | 0
12.1.6.2 | Spots LED à encastrer dans faux plafond |  | PCE | 0 | 1 | 1 |  |  | 0
12.1.7 | câbles principaux pour raccordement réseau existant (à la cabine electrique) | [7 empty] | 0
| section 10 mm2 |  | ML | 0 | 105 | 105 |  |  | 0
| section 70 mm2 |  | ML | 50 | 0 | 50 |  |  | 0
| TOTAL CHAPITRE 12 | [7 empty] | 0
13 | Plomberie et appareils sanitaire
13.1 | Réseau de distribution intérieur au bâtiment | FFT
| raccordement au reseau existant pour dépôt pharma |  | FFT | 0 | 1 | 1 |  |  | 0
| raccordement au reseau existant pour buanderie |  | FFT | 1 | 0 | 1 |  |  | 0
13.1.1 | Réseau intérieur en Tuyauterie PPR ou équivalent (voir plan)
13.1.1.1 | Réseau de distribution intérieur 01 - buanderie |  | FFT | 1 | 0 | 1 |  |  | 0
13.1.1.2 | Réseau de distribution intérieur 02 - dépôt pharma |  | FFT | 0 | 1 | 1 |  |  | 0
13.1.2 | Boiler capacité 50 litres |  | PCE | 1 | 1 | 2 |  |  | 0
13.1.3 | Citerne plastique 2000 litres |  | PCE | 1 | 0 | 1 |  |  | 0
13.1.4 | Groupe hydrophore de 1,5 Ch |  | PCE | 1 | 0 | 1 |  |  | 0
13.2 | Appareils sanitaires | FFT
13.2.1 | Evier en céramique (porcelaine) sur pied |  | PCE | 0 | 1 | 1 |  |  | 0
13.2.2 | lave main en céramique |  | PCE | 0 | 1 | 1 |  |  | 0
13.2.3 | WC sur pied |  | PCE | 0 | 1 | 1 |  |  | 0
13.2.4 | Douche 80/80 |  | PCE | 0 | 0 | 0 |  |  | 0
13.2.5 | Ensemble bac à laver en béton (290/75) |  | PCE | 1 | 0 | 1 |  |  | 0
13.2.7 | Accessoires sanitaires
13.2.7.1 | Miroirs |  | PCE | 0 | 1 | 1 |  |  | 0
13.2.7.2 | Distributeur de papier toilette |  | PCE | 0 | 1 | 1 |  |  | 0
13.2.7.3 | Portes essuies |  | PCE | 0 | 1 | 1 |  |  | 0
| TOTAL CHAPITRE 13 - Réseau intérieur | [7 empty] | 0
14 | Réseaux d'évacuation des eaux usées
14.1 | Canalisation enterrée en PVC | FFT
14.1.1 | DIA 110 |  | ML | 25 | 15 | 40 |  |  | 0
14.2 | Ouvrage de récolte | FFT
14.2.1 | Chambre de visite (dim. int 40/40, h=60cm) |  | PCE | 3 | 3 | 6 |  |  | 0
14.3 | Fosse septique | FFT
14.3.1 | Fosse septique de 15 usagers |  | PCE | 0 | 1 | 1 |  |  | 0
14.4 | Puits perdus | FFT
14.4.1 | Puit perdu de dia int 140 H 200 |  | PCE | 1 | 1 | 2 |  |  | 0
| TOTAL CHAPITRE 14 | [7 empty] | 0
15 | Ventilation et climatisation
15.1 | Climatisation en "split system"
15.1.1 | Splits puissance 9,000 BTU | FFT | PCE | 0 | 1 | 1 |  |  | 0
15.1.2 | Splits puissance 18,000 BTU | FFT | PCE | 0 | 1 | 1 |  |  | 0
15.2 | Ventilation mécanique (VMC)
15.2.1 | Extracteur simple sortie murale directe |  | PCE | 1 | 1 | 2 |  |  | 0
15.2.1 | Extracteur gainé |  | PCE | 0 | 0 | 0
15.2.3 | entrée d'air neuf | FFT | PCE | 1 | 1 | 2 |  |  | 0
15.3 | ventillateur |  | PCE | 6 | 0 | 6 |  |  | 0
| TOTAL CHAPITRE 15 | [7 empty] | 0
16 | Mobilier
16.1 | tablette bétonnée et carrelée largeur 70 cm ep 15 cm |  | M2 | 0 | 7.3 | 7.3 |  |  | 0
16.2 | étagères 4 niveaux L250cm ; l70cm ; H220cm - capacité 200kg/ml |  | PCE | 0 | 20 | 20 |  |  | 0
16.3 | étagères 4 niveaux L150cm ; l70cm ; H220cm - capacité 200kg/ml |  | PCE | 0 | 5 | 5 |  |  | 0
| TOTAL CHAPITRE 16 | [7 empty] | 0
17 | Aménagement des abords
17.1 | revêtements de sol en béton lavé (epaisseur 12 cm) |  | M2 | 19 | 0 | 19 |  |  | 0
17.2 | Bordures
17.2.1 | Bordure en béton préfabriqué
17.2.1.1 | Bordurette de 7 cm de large et 30 cm de haut |  | ML | 19 | 0 | 19 |  |  | 0
| TOTAL CHAPITRE 17 | [7 empty] | 0
TOTAL GENERAL | [8 empty] | 0
PRIX PAR BATIMENT |  |  |  | 0 | 0 | 0