## Lot-6_Dinguiraye_V3B
Lot-6_Dinguiraye_V3B
CADRE DE DEVIS QUANTITATIF ET ESTIMATIF
N° | DESIGNATION | U | Qté | P.U | P.Total
A | GROS ŒUVRE
1 | PREPARATION-INSTALLATION-IMPLANTATION
1.1 | Installation et implantation de chantier | ff | 1 |  | 0
1.2 | Protection et réparation de l'espace public | PM | 1 |  | 0
| SOUS TOTAL 1 |  |  |  | 0
2 | I) FONDATIONS
3.3.2 | Dallage au sol ép: 15 cm | m³ | 32.76 |  | 0
3.3.3 | SOUS TOTAL FONDATIONS |  |  |  | 0
3.3.4
3 | II) ELEVATION
3.1. | 2-1)Les bétons
3.1.1 | Béton Armé pour poteaux | m³ | 2.6299 |  | 0
3.1.2 | Béton Armé pour raidisseurs | m³ | 1.8167 |  | 0
3.1.3 | Béton Armé pour chainages hauts | m³ | 4.22 |  | 0
3.1.4 | Béton Armé pour linteaux | m³ | 1.5 |  | 0
3.1.5 | Béton Armé pour Acrotère Section 30 x 20 | m³ | 5.6916 |  | 0
3.2 | 2-2)Les planchers
3.2.1 | Plancher hourdis 16+4 | m² | 106.4 |  | 0
3.3. | 2-3)Les maçonneries
3.3.1 | Maçonnerie en agglos creux de 30 x 20 x 40 | m² | 39.9428 |  | 0
3.3.2 | Maçonnerie en agglos creux de 15 x 20 x 40 | m² | 66.9093 |  | 0
3.3.3 | Maçonnerie en agglos creux de 20 x 20 x 40 | m² | 8.32
3.3.4 | Maçonnerie en agglos creux de 10 x 20 x 40 | m² | 15.8175 |  | 0
3.4 | 2-4)Les enduits
3.4.1 | Enduit lisse intérieur murs | m² | 311.08 |  | 0
3.4.2 | Enduit lisse extérieur murs | m² | 106.4 |  | 0
3.4.3 | Enduit sous plancher | m² | 311.011 |  | 0
| SOUS TOTAL ELEVATION |  |  |  | 0
TOTAL GENERAL GROS ŒUVRE |  |  |  | 0
B | SECOND ŒUVRE
4 | ASSAINISSEMENT - EVACUATIONS
4.1 | Canalisations d'égout - matière synthétique / PEHD
4.1,1 | Diam 40 | ml | 12.51 |  | 0
4.1,2 | Diam 90 | ml | 21.557 |  | 0
4.1,3 | Diam 110 | ml | 33.481 |  | 0
4.1,4 | Diam 125 | ml | 15.527 |  | 0
4.1,5 | Diam 160 | ml | 2 |  | 0
4.1,6 | Extérieurs 1,00x1,00x1,00 | u | 3 |  | 0
4.1,7 | Chambre de déconnexion1,00x1,00x2,00 | u | 6 |  | 0
4.1,8 | Siphon de sol en inox | u | 2 |  | 0
4.1,9 | Fosse septique enterrée en béton 8000L | u | 1 |  | 0
| TOTAL GENERAL ASSAINNISSEMENT - EVACUATION |  |  |  | 0
5 | TOITURES
5.1 | TOITURES EN PENTE-CHARPENTE
5,1,1 | Tôle profilée en aluminium ou zinc (fixation étanche comprise) | m2 | 65 |  | 0
5,1,2 | Panneaux profilés en polycarbonate (fixation étanche comprise) | m2 | 13.038 |  | 0
5,1,3 | Bracons en tube rond 60,3/4 en acier soudé y/c peinture antirouille | ml | 95.2 |  | 0
5,1,4 | Arba Tube rectangulaire (40x80x4) acier soudé y/c peinture antirouille | ml | 309.33 |  | 0
5,1,5 | F+P platine TN (300x300) ép:6mm y/c toute suggestion | u | 17 |  | 0
5,1,6 | Poteau Tubulaire (∅150mm) ép:4mm | ml | 8 |  | 0
5,1,7 | F+P platine TN (700x700) ép:6mm y/ccrosse d'ancrage pour poteau tubulaire | u | 2 |  | 0
| SOUS TOTAL TOITURE EN PENTES |  |  |  | 0
5.2 | TOITURES PLATES
5,2,1 | Etanchéité synthétique | m² | 106.4 |  | 0
5,2,2 | Relevé d'étanchéité | ml | 83.9 |  | 0
5,2,3 | Gargouille en aluminium ou zinc | u | 3 |  | 0
| SOUS TOTAL 7 |  |  |  | 0
| TOTAL GENERAL TOITURE |  |  |  | 0
6 | MENUISERIE
6.1 | MENUISERIE EXTERIEURE
6,1.1 | Porte extérieure blindée en bois sur cadre en acier scellé dans le gros œuvre | m2 | 6 |  | 0
6,1.2 | Exutoire de fumées archives (0,6 m2) | u | 1 |  | 0
6.2 | SOUS TOTAL MENUISERIE EXTERIEURE |  |  |  | 0
6,2.1 | FACADES
6,2.1.1 | Enduit de à base de mortier de ciment (toile d'armature comprise) ep : 2 à3 cm | m² | 108.44 |  | 0
6,2.1.2 | Moucharabieh en bloc béton moulé 25x50x10cm | m2 | 54.22 |  | 0
| TOTAL FACADES |  |  |  | 0
6.3 | FERRONNERIE
6,3.1 | Garde-corps en acier avec double main courante h=110cm et h=80cm | ml | 7.3 |  | 0
6,3.2 | Main courante double en acier h=110cm et h=80cm | ml | 2.35 |  | 0
| SOUS TOTAL FERRONNERIE |  |  |  | 0
6.4 | MENUISERIE INTERIEURE
6,4.1 | Ensemble de porte - à imposte pleine - bois âme pleine, 93 cm | u | 6 |  | 0
6,4.2 | Ensemble de porte - sans imposte- bois âme pleine, 73 -93 cm | u | 5 |  | 0
6,4.3 | Ensemble de porte coupe-feu métallique - EI30, 73 et 93 cm | u | 1 |  | 0
| Ensemble de porte - Entrée principale 193cm | u | 1 |  | 0
| SOUS TOTAL MENUISERIE INTERIEURE |  |  |  | 0
| TOTAL GENERAL MENUISERIE |  |  |  | 0
7 | CARRELAGE
7.1 | Revêtements de sol en carrelage 30 x 30 antidérapant (zone sanitaires) | m2 | 27.2 |  | 0
7.2 | Revêtements de sol en carrelage 60 x 60 (reste du projet) | m2 | 150.4 |  | 0
7.3 | Revétement mural faiences 30x45 | m² | 132 |  | 0
7.4 | Plinthes en carrelage h=7cm | ml | 127.65 |  | 0
| TOTAL GENERAL MENUISERIE |  |  |  | 0
8 | MOBILIER FIXE
8.1 | Box en menuiserie et cloison en plexiglas | u | 2 |  | 0
8.2 | Rayonnage d'archivage en acier (5étagères - h=200cm p=45cm L = 250cm) | ml | 16 |  | 0
8.3 | Banc en menuiserie pour la salle d'attente (L=200cm) | u | 2 |  | 0
8.4 | Banc en menuiserie pour la salle d'attente (L=150cm) | u | 1 |  | 0
8.5 | Porte à double bâtant en menuiserie EI 30 pour placard local technique (h=2m L=1,5m) | u | 1 |  | 0
| TOTAL MOBLIER FIXE |  |  |  | 0
9 | PLOMBERIE ALIMENTATION ET APPAREILLAGE
9.1 | Tuyauterie d'alimentation et accessoires y/c toutes suggestions | Ens | 1
9.2 | Lave main en porcelaine - suspendue - robinetterie et siphon compris | u | 4 |  | 0
9.3 | Lave main PMR en porcelaine - suspendue - robinetterie et siphon compris | u | 3 |  | 0
9.4 | WC à poser en porcelaine | u | 1 |  | 0
9.5 | WC PMR à poser en porcelaine | u | 3 |  | 0
9.6 | Ensemble de barre d'appui WC PMR | u | 3 |  | 0
| SOUS TOTAL PLOMBERIE ALIMENTATION ET APPAREILLAGE |  |  |  | 0
10 | PEINTURE
10.1 | Peinture acrylique anti poussière sur élevations intérieures
10.1.1 | Elevations | m2 | 311.08 |  | 0
10.1.2 | Plafond | m2 | 106.4 |  | 0
10.2 | Peinture acrylique anti poussière sur élevations extérieures | m2 | 311.011 |  | 0
| TOTAL PEINTURE |  |  |  | 0
11 | SIGNALISATIONS
11.1 | Pictogramme de signalisation incendie | u | 5 |  | 0
11.2 | Pictogramme de signalisation sanitaire | u | 7 |  | 0
11.3 | Pictogramme de signalisation services | u | 7 |  | 0
11.4 | Numéro de police | u | 1 |  | 0
11.5 | Plan d'évacuation | u | 1 |  | 0
11.6 | Plaque d'inauguration | u | 1 |  | 0
11.7 | Affichage publique éclairé (drapeau du Sénégal et nom de la commune) | u | 1 |  | 0
11.8 | Pavés au sol destiné au mal voyant (40x40) | u | 17 |  | 0
| TOTAL SIGNALISATION |  |  |  | 0
12 | AMENAGEMENTS EXTERIEURS
12.1 | Bordure préfab en béton 40x15cm | mL | 30.98 |  | 0
12.2 | Gravier drainant | m3 | 10.11 |  | 0
12.3 | Sable drainant | m3 | 2.96 |  | 0
12.4 | Rampe PMR en béton maigre | m3 | 5.3 |  | 0
12.5 | Plante indigène à basse tige | u | 8 |  | 0
12.6 | Toile anti-racine, géotextile | m2 | 29.6 |  | 0
| TOTAL AMENAGEMENTS EXTERIEURS |  |  |  | 0
13 | EQUIPEMENT INCENDIE
13.1 | Extincteur à eau 6KG | u | 2 |  | 0
| TOTAL EQUIPEMENT INCENDIE |  |  |  | 0
14 | AMENEE D'EAU-PUITS
14.1 | Raccord du compteur à l'eau de ville | u | 1 |  | 0
14.2 | Amené d'eau froide en tube PER | ml | 28.41 |  | 0
14.3 | Puit et pompe pour puisage dans la nappe phréatique si nécessaire | u | 1 |  | 0
14.4 | Filtre à UV et à charbon pour l'eau potable si besoin | u | 1 |  | 0
| TOTAL AMENEE D'EAU - PUITS |  |  |  | 0
15 | ELECTRICITE-COURANT FORT/FAIBLE
15.1 | Fourreautage, filerie y/c toutes suggestions | Ens | 1 |  | 0
15.2 | Raccord du compteur à la ville | FF | 1 |  | 0
15.3 | Panneaux solaire photovoltaïque 1x1,7m | u | 12 |  | 0
15.4 | Compteur pour panneaux solaire | u | 1 |  | 0
15.5 | Onduleur pour panneaux solaires | u | 1 |  | 0
15.6 | Tableau de dérivation | u | 1 |  | 0
15.7 | Point lumineux linéaire simple | u | 18 |  | 0
15.8 | Point lumineux linéaire double | u | 5 |  | 0
15.9 | Eclairage de secours autonome | u | 2 |  | 0
15.10 | Prise simple terre pour l'extérieur | u | 1 |  | 0
15.11 | Prise double terre protection enfant | u | 10 |  | 0
15.12 | Prise téléphone | u | 6 |  | 0
15.13 | Prise et raccord au réseau de téléphone et internet DSL | u | 1 |  | 0
15.14 | Prise UTP RJ 45 | u | 6 |  | 0
15.15 | Interrupteur unipolaire simple | u | 5 |  | 0
15.16 | Interrupteur unipolaire simple pour l'extérieure | u | 1 |  | 0
15.17 | Interrupteur à détection de présence et avec minuteur | u | 2 |  | 0
15.18 | Interrupteur unipolaire à témoin lumineux | u | 1 |  | 0
15.19 | Détection et alarme incendie | u | 4 |  | 0
15.20 | Détecteur d'alarme centralisé (incendie et infraction) | u | 1 |  | 0
| TOTAL ELECTRICITE COURANT FAIBLE |  |  |  | 0
TOTAL GENERAL SECOND ŒUVRE HTVA |  |  |  | 0
TOTAL GLOBAL HTVA |  |  |  | 0