## LOT 1
Lot 1
SEN 18004-10055 Marché de fournitures pour l' « Equipement des unités pilotes du Pôle Aquacole de Mbellacadiao, région de Fatick – Sénégal »
[6 empty] | Date | 2023-11-29
| Composantes | Destination | Spécifications techniques | Quantité | PU | TOTAL en F CFA | TOTAL en €
1 | KIT AQUARIUM
1.1 | Kit aquarium incubation des œufs de poisson chat | Ecloserie | 4 aquariums en polypropylène avec 1 sortie au fond. Complet avec deux types de tamis de sortie (grand et petit) ; avec réservoir du filtre à sédimentation muni de pompe et d'alimentation en eau. (1x vanne flottante (remplissage automatique), 1x vanne à bille (remplissage manuel) et de tuyau de trop-plein. Une pompe (70 W - 240 V). Le tout reposant sur un support en cadre réglable. Le tout dispose d’une unité UV de 40 watts avec boîtier, 1x Pompe à air (50 W - 240 V) avec conduite d'alimentation et diffuseurs d'air et 4x claies à œufs flottants. Fournir le manuel d'utilisation et d'installation en français, | 2
1.2 | Kit d'incubation des œufs de tilapia | Ecloserie | 6 jars à éclosion Mc Donald, environ 8 litres chacun ; 6 bassines noires en plastic de 10 à 15 l de réception d'alevins de tilapia ; 1 bac du filtre à sédimentation compartimenté ; support réglable des jars et bassines ; Connexion pour l'alimentation en eau (1x vanne flottante (remplissage automatique), 1x vanne à bille (remplissage manuel)) ; 1 pompe (48 W - 240 V) ; 1 unité UV de 40 watts avec boîtier ; Tuyauterie et raccords en PVC pour connecter les différents éléments du système. Fournir le manuel d'utilisation et d'installation en français, | 5
|  |  | Sous total 1 - Kit aquarium |  |  | 0 | 0
2 | ACCESSOIRES MESURES ET CONTRÔLE
2.1 | Mesure qualité eau | Grossissement | OXYMETRE lecture 0 – 60 mg/l avec accessoires et lecture température | 12
2.2 |  |  | Kit de test eau solution Nitrite, ammoniaque, dureté et alcalinité | 40
2.3 |  |  | Ph mètre électronique Lecture 2 - 14 Plastique étanche à l'eau, Ecran LED | 16
2.4 |  | Ecloserie | Ph mètre avec écran LCD et batterie lecture 0-14, | 6
2.5 |  |  | Oxymètre lecture 0-60 mg/l avec lecture température avec câble de 3 m muni d'un protecteur membrane, écran LCD et pièces de rechange de 5 membranes et 1 L solution de calibration | 6
2.6 |  |  | Caisse solution kit nitrite, ammoniaque, dureté, alcalinité et nitrate | 20
2.7 |  | Spiruline | Ph mètre électronique Lecture 2 - 14 Plastique étanche à l'eau, Ecran LED | 2
2.8 | Densitomètre | Spiruline | Densiomètre : durée de la mesure : 1 seconde; longueur d'ondes Î» = 565 ±15 nm; mesure de 0,3 à 5 McF (= 100 x 106 à 150 x 107 cellules réglables / ml) résolution : 0,1 McF précision : ±0,3%; écran LED ; tube Ø externe18 mm, adaptateur pour tube 16 mm; capable de conserver l'étalonnage même si l'appareil n'est pas alimenté ; fourni avec kit d'étalonnage ; livré avec un adaptateur pour tubes de 16 mm; faible. (lxpxh) : 165 x 115 x h75 mm / 0,7kg ; Courant d'entrée/consommation électrique : 12 V, 80 mA / 1 W ; Bloc d'alimentation externe : Entrée CA 100-240V 50/60Hz ; Sortie CC 12V. Fournit avec protection contre la poussière et manuel en français. | 2
2.9 | Pesée | Spiruline | Balance de précision ELECTRONIQUE Surface de pesée en inox amovible, Etanche à l'eau, Fonctionne avec piles et adaptateur, Ecran LCD rétroéclairé, Capacité : 5 kg, Plateau en inox amovible (24 cm x 18 cm); Poids : 2 à 2,5 kg | 2
2.10 |  | Ecloserie | BALANCE ELECTRONIQUE Surface de pesée en inox amovible, Etanche à l'eau, Fonctionne avec piles et adaptateur, Ecran LCD rétroéclairé, Capacité : 3 kg, Plateau en inox amovible (24 cm x 18 cm); Poids : 1,5 à 2 kg | 4
2.11 |  |  | BALANCE DIGITALE Support inox, Capacité : 50 kg, Précision : 10 g, Ecran numérique LED, Fonctionne pile et sur électricité, Tension 220 V, Plateau de pesée : 40 x 30 cm et Poids 5 – 8 kg | 5
2.12 |  | Grossissement | Support inox, Capacité : 100 kg, Précision : 10 g, Ecran numérique LED, Fonctionne pile et sur électricité, Tension 220 V, Plateau de pesée : 40 x 30 cm et Poids 8 – 10 kg | 8
2.13 |  | Transfo poisson | Balance digital 100 kg pile et électricité, étanche Support inox, Capacité : 100 kg, Précision : 10 g, Ecran numérique LED, Fonctionne pile et sur électricité, Tension 220 V, Plateau de pesée : 40 x 30 cm et Poids 8 – 10 kg | 2
2.14 | Microscope | Spiruline | Microscope de laboratoire à lumière transmise; 1 Microscope binoculaire; 1 Tête binoculaire ; 2 paires d'oculaires DIN avec un diamètre de 23 mm : 10x et 12,5x ; 1Revolver avec 4 supports; 4 objectifs DIN : 4x/0.1, 10x/0.25, 40x/0.65, 100x/1.25 huile ; 1 Condensateur ; 1Table pouvant se graduer en croix en Nonius-échelle; Plage de grossissement : 40 à 1250 ; vue : tournante 360º, inclinée 30º; Adaptation au micro oculaire diamètre : 23 mm ; éclairage : halogène (6 V, 20 W) avec variateur ; Mise au point macrométrique et micrométrique ; Huile d'immersion; Etui de protection contre la poussière; Lampes et fusibles de rechange ; Fiche de réseau 220 V / 240 V | 2
2.15 | Eprouvette | Spiruline | Plastic / plexiglass; Volume de 2L, gradué 20 ml | 2
[5 empty] | Sous total 2 - Accessoires de mesure et contrôle | 0 | 0
3 | DIVERS
3.1 | Trieur | Ecloserie | Trieur manuel flottant 4 mm à 17 mm avec cadre en bois flottant, l'écartement entre les barreaux aluminium est facilement réglable par pas de 1 millimètre. Ecartement : 4 à 17 mm | 10
3.2 |  | Grossissement | Trieur manuel flottant 19 mm à 35 mm avec cadre en bois flottant, l'écartement entre les barreaux aluminium est facilement réglable par pas de 1 millimètre. Ecartement : 19 à 35 mm | 18
3.3 | Hapa | Ecloserie | HAPA alevinage de 3 g)Couleur : bleu ou blanc, Sans nœuds, maille 3 mm Dimension (L*l*H) : 5 m * 2 m *1,2m. Support hapa en PVC 32 mm de dimensions: 5,25 *2,25*1,5 m | 30
3.4 |  |  | HAPA alevinage de 10 g Couleur : bleu ou blanc, Sans nœuds, maille 5 mm Dimension (L*l*H) : 5 m * 2 m *1,2m. Support hapa en PVC 32 mm de dimensions: 5,25 *2,25*1,5 m | 30
3.5 |  |  | Reproduction: Couleur : bleu ou blanc, Sans nœuds, maille 1 mm Dimension (L*l*H) : 5 m * 2 m *1,2m. Support hapa en PVC 32 mm de dimensions: 5,25 *2,25*1,5 m | 20
3.6 |  |  | Hapa élevage larvaire Couleur : bleu ou blanc, Sans nœuds, maille 1 mm Dimension (L*l*H) : 2 m * 1 m *1,2m. Support hapa en PVC 32 mm de dimensions: 2,25 *1,25*1,5 m | 36
3.7 | Epuisettes | Ecloserie | Epuisette polygone en aluminium/inox de diamètre 43 cm, profondeur du filet 50 cm de maille 1,5 cm et longueur manche de 1,2m | 14
3.8 |  |  | Epuisette polygone en aluminium/inox de diamètre 43 cm, profondeur du filet 50 cm de maille 1 cm et longueur manche de 1,2m | 14
3.9 |  |  | Lot de 3 épuisettes aquarium de fine maille (13*10, 17*10 et 25*10) maille 0,1 et 0,3 et 0,5 mm | 20
3.10 |  | Grossissement | Epuisette polygone en aluminium/inox de diamètre 50 cm, profondeur du filet 50 à 60 cm de maille 4 cm et longueur manche de 1,2m | 30
3.11 |  |  | Epuisette polygone en aluminium/inox de diamètre 43 cm, profondeur du filet 50 cm de maille 1,5 cm et longueur manche de 1,2m | 30
3.12 |  | Spiruline | Cadre épuisette : Lxl : 300 x 250 mm en alu ; Manche en alu 1 m. Sac filet à spiruline en tissu en polyamide mono-filament de précision ISO 9001; Maillage : 100 µmn ; Largeur du sac : 250 mm ; Profondeur du sac : 330 mm. | 4
3.13 |  |  | Toile filtrante 30 microns | 3
3.14 | Récolte et fertilisation des œufs | Ecloserie | Bol en inox de volume 1,5 à 2L pour fertilisation œufs poisson chat | 15
3.15 | Trousse de dissection | Ecloserie | Contenant scalpel, ciseau pince etc. sous trousse | 5
3.16 | Bouteille oxygène | Ecloserie | Bouteille oxygène 7 m3 avec détendeur | 10
3.17 | Seine de pêche | Grossissement | Senne avec poche, Maille 12 mm de dimension (LxH): 35 m x 1,5m) avec 2 ralingues (inférieure et supérieure) avec plomb de leste, et bouée pour flotteur | 20
3.18 |  |  | Senne avec poche, Maille 25 mm de dimension (LxH): 35 m x 1,5m) avec 2 ralingues (inférieure et supérieure) avec plomb de leste, et bouée pour flotteur | 20
|  |  | Sous total 3 - Divers |  |  | 0 | 0
|  |  | TOTAL LOT 1 HT |  |  | 0 | 0
|  |  | TVA |  |  | 0 | 0
|  |  | TOTAL GENERAL TTC |  |  | 0 | 0

## LOT 2
Lot 2
SEN 18004-10055 Marché de fournitures pour l' « Equipement des unités pilotes du Pôle Aquacole de Mbellacadiao, région de Fatick – Sénégal »
[6 empty] | Date | 2023-11-29
| Composantes | Destination | Spécifications techniques | Quantité | PU | TOTAL en F CFA | TOTAL en €
1 | MANUTENTION
1.1 | Pédiluve | Ecloserie | Bacs en plastique Dimensions : 1m x0,5m x 0,15 m | 15
1.2 | Bacs de manutention | Ecloserie | Bassine 40 L en plastique renforcé | 45
1.3 |  |  | Seaux 10-15 L en plastique renforcé | 55
1.4 |  |  | Bassine 80 L en plastique renforcé pour géniteurs | 11
1.5 |  |  | Seaux avec couvercle pour aliment des bassins de 5 L transparent en plastique renforcé | 35
1.6 |  |  | Boites plastique rectangulaire renforcé transparent de volume 2 l avec couvercle | 30
1.7 |  | Grossissement | Bac rond en polyéthylène noir ou transparent. Fond et rebord renforcés. Sans anse. Poids : 7 kg. Dimensions : Ø 65 x 41 cm. 120 l | 52
1.8 |  |  | Bassine 40 L en plastique renforcé | 85
1.9 |  |  | Seaux 10-15 L en plastique renforcé | 85
1.10 | Bacs d'alimentation | Grossissement | Bac rond en polyéthylène noir ou transparent. Fond et rebord renforcés. Sans anse. Dimensions : Ø 50 x 41 cm. Avec couvercle. 60 l | 37
1.11 |  |  | Seaux 10L en plastique renforcé avec couvercle | 85
1.12 | Bac 500 L pour fermentation | Transfo poisson | Volume 500 l et en fibre de verre | 7
1.13 | Bassine 40 L renforcé |  | Plastic renforcé avec rebord | 25
|  |  | Sous total 1 - Manutention |  |  | 0 | 0
2 | EQUIPEMENT INOX
2.1 | Table de récolte œufs poisson chat | Ecloserie | En inox avec 4 pied de dimension 1;5 m x 0,8m x 1,3m | 2
2.2 | Chariots munis de plateaux | Spiruline | Chariot en inox à 3 plateau renforcé garantissant une hygiène parfaite; dossier de poussée fixe ; Charge : 100 kg ; Dimensions plateau Lxl : 760 x 440 mm ; 4 roues pivotantes dont 2 avec freins, de Ø 125 mm; Roues à bandage caoutchouc ou à roulement à billes de précision. | 13
|  |  | Sous total 2 - Equipement inox |  |  | 0 | 0
3 | ACCESSOIRES ENTRETIEN ET HYGIENE
3.1 | Distributeur | Ecloserie | Distributeur automatique gel mural anti bactérie volume 1L en plastique ou en inox | 10
3.2 |  |  | Distributeur automatique gel mural anti bactérie volume 1L en plastique | 10
3.3 | Serviettes | Ecloserie | Torchon en coton de 40 * 25 cm | 40
3.4 | Raclette | Ecloserie | Base plastique renforcé avec manche de 1,5 m | 12
3.5 | Balai | Ecloserie | Base brosse plastique mou avec manche en bois plastifié | 12
3.6 |  | Spiruline | balais avec manche gainé | 8
3.7 | Seau | Spiruline | Lot de sceaux 10 l, bassines de 40 l et pelles en plastic | 1
3.8 | Serpillère | Spiruline | Serpillères en coton de dimension 50 x 25 cm | 20
3.9 | Détergent | Spiruline | Détergent (javel 12 poudre savonneuse de 1 kg) | 20
3.10 | Gants de travail | Spiruline | Paquets de Gants de travail | 6
|  |  | Sous total 3 - Accessoires entretien et hygiène |  |  | 0 | 0
4 | PETITS ACCESSOIRES
4.1 | Couteau acier | Transfo poisson | Couteau à lame en acier de longueur minimale 10 cm avec manche en propylène | 4
4.2 | Sachets de conditionnement | Spiruline | Sachet kraft brun avec fermeture zip et fenêtre Lx l x H :11 x 6,5 x 18,5 cm; épaisseur papier: 40g/m2; fenêtre zip 30 microns; couleur brune, Volume : 250 ml | 5000
4.3 |  | Ecloserie | Sachet plastic transparent épaisseur 2-4 mm (lot de 100) hauteur 80 cm et largeur 40 cm | 30
|  |  | Sous total 4 - Petits accessoires |  |  | 0 | 0
5 | TENUES ET EQUIPEMENTS PERSONNELS DE TRAVAIL
5.1 | Bottes PVC | Ecloserie | Bottes en PVC de différentes pointures (38 à 43) | 5
5.2 |  | Grossissement | Bottes en PVC de différentes pointures | 10
5.3 |  | Spiruline | Bottes en PVC de différentes pointures (38 à 43) | 20
5.4 |  | Transfo poisson | Bottes en PVC de différentes pointures (38 à 43) | 1
5.5 | Polos | Ecloserie | Polo manches courtes de différentes tailles | 5
5.6 |  | Spiruline | Polo manches courtes de différentes tailles | 10
5.7 | Tenues - autre | Grossissement | Waders en PVC, avec surpantalon protecteur Tissus type Cotten Polypeche | 10
5.8 |  | Ecloserie | Pantalon type jeans de différentes tailles | 5
5.9 |  | Transfo poisson | Blouses de différentes tailles | 5
5.10 |  |  | Tabliers | 5
|  |  | Sous total 5 - Tenues et équipements personnels de travail |  |  | 0 | 0
|  |  | TOTAL LOT 2 HT |  |  | 0 | 0
|  |  | TVA |  |  | 0 | 0
|  |  | TOTAL GENERAL TTC |  |  | 0 | 0

## LOT 3
Lot 3
SEN 18004-10055 Marché de fournitures pour l' « Equipement des unités pilotes du Pôle Aquacole de Mbellacadiao, région de Fatick – Sénégal »
[6 empty] | Date | 2023-11-29
| Composantes | Destination | Spécifications techniques | Quantité | PU | TOTAL en F CFA | TOTAL en €
1 | EQUIPEMENT D'AERATION
1.1 | Air Blower | Ecloserie | Air Blower 1000 l/mn énergie 300 W avec distributeur en inox 12 sorties | 4
1.2 |  | Grossissement | 1000 l/mn énergie 3 kW | 10
1.3 | Transport air | Ecloserie | Connecteur en T ou U | 4
1.4 |  |  | Rouleaux nano diffuseurs de 100 m avec diamètre 25 mm et 12 mm | 6
1.5 |  |  | Rouleaux Tuyau transparent transport aire 4 mm (200 m) | 6
1.6 |  |  | Rouleaux Tuyau transparent transport aire 12 mm (200 m) | 6
1.7 |  | Grossissement | Rouleaux nano diffuseurs de 100 m avec diamètre 25 mm et 12 mm | 18
1.8 |  |  | Rouleaux Tuyau transparent transport aire 12 mm (ROULEAU 200 m) | 18
|  |  | Sous total 1 - Equipement d'aération |  |  | 0 | 0
2 | POMPAGE
2.1 | Pompe submersible | Ecloserie | Triphasé: 380 v; Energie: 1,5 kW/h max, hauteur de refoulement max: 15 m, ouverture refoulement 4 pouces, en acier inox, débit: 30 m3/h, refroidissement liquide | 4
2.2 | Pompe vide cave | Spiruline | Pompe vide cave/ Bulleur | 18
|  |  | Sous total 2 - Pompage |  |  | 0 | 0
3 | EQUIPEMENT FLUIDE
3.1 | Climatiseur mural | Ecloserie | Inverter 12000 BTU: Alimentation : 220-240V ~ 50Hz, 1Ph. Capacité de refroidissement : 3200W. Puissance de refroidissement d'entrée : 1250W. Courant nominal de refroidissement : 5.7A. REE : 2.56W / W. Max. Consommation d'entrée : 1600W. Courant max : 9A. Courant de démarrage : 29A. Type de compresseur : Rotatif. Débit d'air intérieur : 550 m³ / h. Niveau de bruit intérieur : 32-40 dB (A). Type de réfrigérant : R22 / 510g. Température de fonctionnement : 17 ~ 32 ° C. Température ambiante (refroidissement) : 18 ~ 43 ° C. Champ d'application : 16-27 m². Extérieur niveau de bruit : 54 dB (A). Unité intérieure Dimension : 74,5 x 25 x 19,5 cm. Unité intérieure Poids : 9 kg. KIT TUBES | 2
|  |  | Sous total 3 - Equipement fluide |  |  | 0 | 0
4 | EQUIPEMENTS ELECTRIQUES
4.1 | Machine à laver | Ecloserie | Capacité 7,5 kg, Dimension: Largeur 60 cm x H 80 cm x Profondeur 55 cm, Poids 60kg, Consommation énergétique annuelle de 375 kWh et 77 l d'eau, Vitesse d'essorage maximale 1200 tr/mn et moteur inverseur direct drive. Températures variable: froid - 95°C, | 2
4.2 | Broyeur électrique | Spiruline | Capacité 130 kg/h ; 750 watt ; avec une puissance de 1 HP | 2
4.3 | Radian électrique |  | Radian électrique de 100 W | 2
|  |  | Sous total 4 - Equipements électriques |  |  | 0 | 0
5 | FOUR
5.1 | Four à FTT de 400 kg/jour | Transfo poisson | Dimension armature avec 2 compartiments en brique LxLxH : 400 cm x 120 cm x 120 cm avec capacité de 500 kg de poisson par session ; Base en béton muni de 2 portes pour introduction paille de riz ou autre combustible . Épaisseur du mur 20 cm; Plaque de collecte de graisse à 70 cm et 2 tuyaux d'évacuation des huiles de graisse. 2 Couvercles : feuilles métalliques en acier galvanisé de dimension 200 cm x 120 cm x 60 cm ; 2 claies de dimension (Lxlxh) 200 cm x 120 cm x 5 cm en grillage acier galvanisé. Fourneau à braise en acier galvanisé d'épaisseur 1,5 mm avec quatre (4) roues ; muni de tubes en fer découpés, troués et soudés sur le caisson, et qui servent de tuyaux de ventilation d'air ; d'un bac à cendre démontable ; d'un grillage métallique pour porter la braise; d'une forge à attiser le feu et à envoyer l'air chaud à l'intérieur du four ; d'une tirette démontable pour pouvoir le déplacer et/ou le manipuler facilement. La plaque à graisse avec un ensemble de trous coiffés chacun par un cône en forme de capuchon et une plaque sur laquelle tomberont la matière grasse et les exsudats suintant du poisson. Système de générateur de fumée : (i) tuyau et le fût : le générateur comprend un fût ou tonneau métallique soudé à un tube métallique plus ou moins long de 1,5 m et de diamètre 30 cm (modelable en spirale, en tube circulaire ) . Le filtre : Le système comprend le boîtier métallique à l'intérieur duquel le filtre est inséré. Le tout sera inséré dans un boîtier métallique. | 2
|  |  | Sous total 5 - Four |  |  | 0 | 0
|  |  | TOTAL LOT 3 HT |  |  | 0 | 0
|  |  | TVA |  |  | 0 | 0
|  |  | TOTAL GENERAL TTC |  |  | 0 | 0

## LOT 4
Lot 4
SEN 18004-10055 Marché de fournitures pour l' « Equipement des unités pilotes du Pôle Aquacole de Mbellacadiao, région de Fatick – Sénégal »
[6 empty] | Date | 2023-11-29
| Composantes | Destination | Spécifications techniques | Quantité | PU | TOTAL en F CFA | TOTAL en €
1 | ENGINS ROULANTS
1.1 | Moto livraison | Spiruline | Type monocylindre 2 temps; Refroidissement : air; Cylindrée: 49,9 cm³ Homologation / Normes N.C.; Alésage x course: 39 x 41,4 mm Ratio de compression N.C.; Puissance maximale :2,8 kW à 6500 trs/min; Couple maximal: 4,9 Nm à 6000 trs/min; Système de lubrification: graissage séparé; Alimentation: carburateur; Système d'allumage: DC / CDI; Démarreur: électrique et kick; Transmission: automatique par courroie trapézoïdale; Suspension avant fourche hydraulique Ø 31 mm; Suspension arrière: mono-amortisseur hydraulique; Pneu avant: tubeless 120/70-12"; Pneu arrière: tubeless 130/70-12"; Jante avant: aluminium 3 branches; Jante arrière aluminium 3 branches; Débattement de roue avant: 90 mm; Débattement de roue arrière:80 mm | 2
|  |  | TOTAL LOT 4 HT |  |  | 0 | 0
|  |  | TVA |  |  | 0 | 0
|  |  | TOTAL GENERAL TTC |  |  | 0 | 0