## Parc
CONSTRUCTION DES INFRASTRUCTURES STRUCTURANTES DANS LES REGIONS DE DOSSO+BALLEYARA ET TAHOUA
CONSTRUCTION DU PARC DE VACCINATION DE KOSSEY
CADRE DE DEVIS QUANTITATIF ESTIMATIF
Réf. | DESIGNATION | Unité | Quantité | PU | Montant
0 | GENERALITES
0.1 | Installation et Repli du chantier (Construction de bureau, de baraque, de panneaux de chantier, nettoyage à la fin des travaux et toutes sujétions.) | ff | 1 |  | 0
0.2 | Préparation du terrain y compris toutes sujétions | ff | 1 |  | 0
| Sous total 0 |  |  |  | 0
I | TERRASSEMENT-FONDATION-ELEVATION
1.1 | Implantation (positionnement d'implantation, piquetage, marquage et traçage des axes au moyen de cordeaux conformément aux plans d'exécution) | ff | 1 |  | 0
1.2 | Fouilles en trous pour plots (0,50 de large et 0,60 de profondeur . | m3 | 6.6 |  | 0
1.3 | Gros béton pour plots de 70cm d'épaisseur dosé à 250 kg/m3 pour toutes les fouilles en trous et suivant indications des plans. | m3 | 7.7 |  | 0
1.4 | Béton armé dosé à 350 kg/m3 pour le couloir de vaccination | m3 | 1.76 |  | 0
1.5 | Fet P IPN 100 servant de supports verticaux dont la longueur est précisée dans les plans | ml | 93.2 |  | 0
1.6 | Fourniture et pose de traverses en tube rond de 70/3 | ml | 257.25 |  | 0
| Sous total 1 |  |  |  | 0
II | MENUISERIE METALLIQUE
2.1 | Fet P de Porte 400x120 coulissante en tube rond de 70/3 | U | 1 |  | 0
2.2 | Fet P de Portillon de 95x140 en tube rond de 70/3 | U | 1 |  | 0
| Sous total 2 |  |  |  | 0
III | PEINTURE
3.1 | Peinture à huile sur menuiseries métalliques après nettoyage et ponçage de la surface | ff | 1 |  | 0
| Sous total 3 |  |  |  | 0
MONTANT TOTAL HT PARC DE VACCINATION |  |  |  |  | 0