## BPU - Founena
Bordereau des prix unitaires - SHVA de Founena
N° | Désignation | Unité | PU en chiffre | PU en lettre
I - Amenée - installation - repli | DÉPLACEMENT ET INSTALLATION
1.1 | Préparation - amenée du matériels - repli | Forfait
1.2 | Dossier d'exécution, notes de calcul et plans de recollement | Forfait
II - Equipement du forage
2.1 | Fourniture et pose de tête de forage en zones non inondée avec toutes sujétions manifolds y compris | Unité
III - Station de pompage
3.1 | Fourniture et installation de pompe solaire de débit 5 m3/h et de HMT=100m au maximum avec armoire de commande et toutes sujétions. | Unité
3.2 | Fourniture et installation de 12 modules de 230Wc, support en alu visserie inviolable, câblage électrique, boite de protection, lampadaire, paratonnerre et toutes sujétions. | Unité
IV - Château - Réseau
4.1 | Fourniture et pose de château métallique de capacité 15 m3 et de hauteur 10 m y compris équipement hydraulique, accessoires, raccordement au réseau et toutes sujétions | U
4.2 | Fourniture et pose de réseau d'amené en DN63, PN10 y compris accessoires de pose et toutes sujétions | ml
4.3 | Fourniture et pose de réseau de distribution en PVC/PE PN 10 et toutes sujétions
4.3.1 | PVC DN63 | ml
4.3.2 | PVC DN90 | ml
4.3.3 | PVC DN110 | ml
4.3.4 | PE DN32 | ml
4.4 | Fourniture et pose de BF en BA à deux têtes de robinets avec espaces assainis et puisards d'évacuation des eaux usées et toutes sujétions | Unité
4.5 | Terrassement
4.5.1 | Fouille en rigole sur terrain ordinaire | m3
4.5.2 | Fourniture et pose de lit de sable ép., 10cm | m3
4.5.3 | Grillage avertisseur | ml
4.6 | Fourniture et pose d'accessoires du réseau
4.6.1 | Fourniture et pose d'accessoire de réseau (Tés, Coudes, Cônes réducteurs, Bride - Bride, Bride - Uni, Vannes d'arrêt avec bouche à clé, tabernacle et tube allonge dans un regard) y compris massif de butée et toutes sujétions | Ensemble
4.6.2 | Ventouse avec regard de loge et sujétions | U
4.6.3 | Vidange avec regard de loge et sujétions | U
4.6.4 | Essai de pression et désinfection du réseau | U
V - Enceinte technique
5.1 | Fourniture et pose de clôture grillagée hauteur 1,8m avec poteau sur plot de béton à chaque 3m portillon et portail,25m x25 m de périmètre | ml
5.2 | Fourniture et pose de panneau de visibilité en tôle de 10/10ème de dimension 150x100 cm avec un encadrement en tube carré de 40 mm, monté sur IPN 80de hauteur 175 cm fixer au sol avec graphisme selon le modèle du projet sur le panneau (sur les deux faces) | Unité

## DQE - Founena
Devis quantitatif et estimatif - SHVA de Founena
N° | Désignation | Unité | Prix unitaire | Quantité | Prix total
I - Amenée - installation - repli | DÉPLACEMENT ET INSTALLATION
1.1 | Préparation - amenée du matériels - repli | Forfait |  | 1
1.2 | Dossier d'exécution, notes de calcul et plans de recollement | Forfait |  | 1
TOTAL I
II - Equipement du forage
2.1 | Fourniture et pose de tête de forage en zones non inondée avec toutes sujétions manifolds y compris | Unité |  | 1
TOTAL II
III - Station de pompage
3.1 | Fourniture et installation de pompe solaire de débit 5 m3/h et de HMT=100m au maximum avec armoire de commande et toutes sujétions. | Unité |  | 1
3.2 | Fourniture et installation de 12 modules de 230Wc, support en alu visserie inviolable, câblage électrique, boite de protection, lampadaire, paratonnerre et toutes sujétions. | Unité |  | 1
TOTAL III
IV - Château - Réseau
4.1 | Fourniture et pose de château métallique de capacité 15 m3 et de hauteur 10 m y compris équipement hydraulique, accessoires, raccordement au réseau et toutes sujétions | U |  | 1
4.2 | Fourniture et pose de réseau d'amené en DN63, PN10 y compris accessoires de pose et toutes sujétions | ml |  | 25
4.3 | Fourniture et pose de réseau de distribution en PVC/PE PN 10 et toutes sujétions
4.3.1 | PVC DN63 | ml |  | 925
4.3.2 | PVC DN90 | ml |  | 281
4.3.3 | PVC DN110 | ml |  | 126
4.3.4 | PE DN32 | ml |  | 221
4.4 | Fourniture et pose de BF en BA à deux têtes de robinets avec espaces assainis et puisards d'évacuation des eaux usées et toutes sujétions | Unité |  | 4
4.5 | Terrassement
4.5.1 | Fouille en rigole sur terrain ordinaire | m3 |  | 1140.85
4.5.2 | Fourniture et pose de lit de sable ép., 10cm | m3 |  | 440.25
4.5.3 | Grillage avertisseur | ml |  | 1578
4.6 | Fourniture et pose d'accessoires du réseau
4.6.1 | Fourniture et pose d'accessoire de réseau (Tés, Coudes, Cônes réducteurs, Bride - Bride, Bride - Uni, Vannes d'arrêt avec bouche à clé, tabernacle et tube allonge dans un regard) y compris massif de butée et toutes sujétions | Ensemble |  | 1
4.6.2 | Ventouse avec regard de loge et sujétions | U |  | 2
4.6.3 | Vidange avec regard de loge et sujétions | U |  | 1
4.6.4 | Essai de pression et désinfection du réseau | U |  | 1
TOTAL IV
V - Enceinte technique
5.1 | Fourniture et pose de clôture grillagée hauteur 1,8m avec poteau sur plot de béton à chaque 3m portillon et portail,25m x25 m de périmètre | ml |  | 100
5.2 | Fourniture et pose de panneau de visibilité en tôle de 10/10ème de dimension 150x100 cm avec un encadrement en tube carré de 40 mm, monté sur IPN 80de hauteur 175 cm fixer au sol avec graphisme selon le modèle du projet sur le panneau (sur les deux faces) | Unité |  | 1
TOTAL V
TOTAL GENERAL

## BPU - Massafimbougou
Bordereau des prix unitaires - SHVA de Massafimbougou
N° | Désignation | Unité | PU en chiffre | PU en lettre
I - Amenée - installation - repli | DÉPLACEMENT ET INSTALLATION
1.1 | Préparation - amenée du matériels - repli | Forfait
1.2 | Dossier d'exécution, notes de calcul et plans de recollement | Forfait
II - Equipement du forage
2.1 | Fourniture et pose de tête de forage en zones non inondée avec toutes sujétions manifolds y compris | Unité
III - Station de pompage
3.1 | Fourniture et installation de pompe solaire de débit 5 m3/h et de HMT=100m au maximum avec armoire de commande et toutes sujétions. | Unité
3.2 | Fourniture et installation de 12 modules de 230Wc, support en alu visserie inviolable, câblage électrique, boite de protection, lampadaire, paratonnerre et toutes sujétions. | Unité
IV - Château - Réseau
4.1 | Fourniture et pose de château métallique de capacité 15 m3 et de hauteur 10 m y compris équipement hydraulique, accessoires, raccordement au réseau et toutes sujétions | U
4.2 | Fourniture et pose de réseau d'amené en DN63, PN10 y compris accessoires de pose et toutes sujétions | ml
4.3 | Fourniture et pose de réseau de distribution en PVC/PE PN 10 et toutes sujétions
4.3.1 | PVC DN63 | ml
4.3.2 | PVC DN90 | ml
4.3.3 | PVC DN110
4.3.4 | PE DN32 | ml
4.4 | Fourniture et pose de BF en BA à deux têtes de robinets avec espaces assainis et puisards d'évacuation des eaux usées et toutes sujétions | Unité
4.5 | Terrassement
4.5.1 | Fouille en rigole sur terrain ordinaire | m3
4.5.2 | Fourniture et pose de lit de sable ép., 10cm | m3
4.5.3 | Grillage avertisseur | ml
4.6 | Fourniture et pose d'accessoires du réseau
4.6.1 | Fourniture et pose d'accessoire de réseau (Tés, Coudes, Cônes réducteurs, Bride - Bride, Bride - Uni, Vannes d'arrêt avec bouche à clé, tabernacle et tube allonge dans un regard) y compris massif de butée et toutes sujétions | Ensemble
4.6.2 | Ventouse avec regard de loge et sujétions | U
4.6.3 | Vidange avec regard de loge et sujétions | U
4.6.4 | Essai de pression et désinfection du réseau | U
V - Enceinte technique
5.1 | Fourniture et pose de clôture grillagée hauteur 1,8m avec poteau sur plot de béton à chaque 3m portillon et portail,25m x25 m de périmètre | ml
5.2 | Fourniture et pose de panneau de visibilité en tôle de 10/10ème de dimension 150x100 cm avec un encadrement en tube carré de 40 mm, monté sur IPN 80de hauteur 175 cm fixer au sol avec graphisme selon le modèle du projet sur le panneau (sur les deux faces) | Unité

## DQE - Massafimbougou
Devis quantitatif et estimatif - SHVA de Massafimbougou
N° | Désignation | Unité | Prix unitaire | Quantité | Prix total
I - Amenée - installation - repli | DÉPLACEMENT ET INSTALLATION
1.1 | Préparation - amenée du matériels - repli | Forfait |  | 1
1.2 | Dossier d'exécution, notes de calcul et plans de recollement | Forfait |  | 1
TOTAL I
II - Equipement du forage
2.1 | Fourniture et pose de tête de forage en zones non inondée avec toutes sujétions manifolds y compris | Unité |  | 1
TOTAL II
III - Station de pompage
3.1 | Fourniture et installation de pompe solaire de débit 5 m3/h et de HMT=100m au maximum avec armoire de commande et toutes sujétions. | Unité |  | 1
3.2 | Fourniture et installation de 12 modules de 230Wc, support en alu visserie inviolable, câblage électrique, boite de protection, lampadaire, paratonnerre et toutes sujétions. | Unité |  | 1
TOTAL III
IV - Château - Réseau
4.1 | Fourniture et pose de château métallique de capacité 15 m3 et de hauteur 10 m y compris équipement hydraulique, accessoires, raccordement au réseau et toutes sujétions | U |  | 1
4.2 | Fourniture et pose de réseau d'amené en DN63, PN10 y compris accessoires de pose et toutes sujétions | ml |  | 25
4.3 | Fourniture et pose de réseau de distribution en PVC/PE PN 10 et toutes sujétions
4.3.1 | PVC DN63 | ml |  | 171
4.3.2 | PVC DN90 | ml |  | 65
4.3.3 | PVC DN110 | ml
4.3.4 | PE DN32 | ml |  | 202
4.4 | Fourniture et pose de BF en BA à deux têtes de robinets avec espaces assainis et puisards d'évacuation des eaux usées et toutes sujétions | Unité |  | 4
4.5 | Terrassement
4.5.1 | Fouille en rigole sur terrain ordinaire | m3 |  | 259.3
4.5.2 | Fourniture et pose de lit de sable ép., 10cm | m3 |  | 108.6
4.5.3 | Grillage avertisseur | ml |  | 463
4.6 | Fourniture et pose d'accessoires du réseau
4.6.1 | Fourniture et pose d'accessoire de réseau (Tés, Coudes, Cônes réducteurs, Bride - Bride, Bride - Uni, Vannes d'arrêt avec bouche à clé, tabernacle et tube allonge dans un regard) y compris massif de butée et toutes sujétions | Ensemble |  | 1
4.6.2 | Ventouse avec regard de loge et sujétions | U |  | 2
4.6.3 | Vidange avec regard de loge et sujétions | U |  | 1
4.6.4 | Essai de pression et désinfection du réseau | U |  | 1
TOTAL IV
V - Enceinte technique
5.1 | Fourniture et pose de clôture grillagée hauteur 1,8m avec poteau sur plot de béton à chaque 3m portillon et portail,25m x25 m de périmètre | ml |  | 100
5.2 | Fourniture et pose de panneau de visibilité en tôle de 10/10ème de dimension 150x100 cm avec un encadrement en tube carré de 40 mm, monté sur IPN 80de hauteur 175 cm fixer au sol avec graphisme selon le modèle du projet sur le panneau (sur les deux faces) | Unité |  | 1
TOTAL V
TOTAL GENERAL

## BPU - Nokolon
Bordereau des prix unitaires - SHVA de Nokolon
N° | Désignation | Unité | PU en chiffre | PU en lettre
I - Amenée - installation - repli | DÉPLACEMENT ET INSTALLATION
1.1 | Préparation - amenée du matériels - repli | Forfait
1.2 | Dossier d'exécution, notes de calcul et plans de recollement | Forfait
II - Equipement du forage
2.1 | Fourniture et pose de tête de forage en zones non inondée avec toutes sujétions manifolds y compris | Unité
III - Station de pompage
3.1 | Fourniture et installation de pompe solaire de débit 5 m3/h et de HMT=100m au maximum avec armoire de commande et toutes sujétions. | Unité
3.2 | Fourniture et installation de 12 modules de 230Wc, support en alu visserie inviolable, câblage électrique, boite de protection, lampadaire, paratonnerre et toutes sujétions. | Unité
IV - Château - Réseau
4.1 | Fourniture et pose de château métallique de capacité 15 m3 et de hauteur 10 m y compris équipement hydraulique, accessoires, raccordement au réseau et toutes sujétions | U
4.2 | Fourniture et pose de réseau d'amené en DN63, PN10 y compris accessoires de pose et toutes sujétions | ml
4.3 | Fourniture et pose de réseau de distribution en PVC/PE PN 10 et toutes sujétions
4.3.1 | PVC DN63 | ml
4.3.2 | PVC DN90 | ml
4.3.3 | PVC DN110
4.3.4 | PE DN32 | ml
4.4 | Fourniture et pose de BF en BA à deux têtes de robinets avec espaces assainis et puisards d'évacuation des eaux usées et toutes sujétions | Unité
4.5 | Terrassement
4.5.1 | Fouille en rigole sur terrain ordinaire | m3
4.5.2 | Fourniture et pose de lit de sable ép., 10cm | m3
4.5.3 | Grillage avertisseur | ml
4.6 | Fourniture et pose d'accessoires du réseau
4.6.1 | Fourniture et pose d'accessoire de réseau (Tés, Coudes, Cônes réducteurs, Bride - Bride, Bride - Uni, Vannes d'arrêt avec bouche à clé, tabernacle et tube allonge dans un regard) y compris massif de butée et toutes sujétions | Ensemble
4.6.2 | Ventouse avec regard de loge et sujétions | U
4.6.3 | Vidange avec regard de loge et sujétions | U
4.6.4 | Essai de pression et désinfection du réseau | U
V - Enceinte technique
5.1 | Fourniture et pose de clôture grillagée hauteur 1,8m avec poteau sur plot de béton à chaque 3m portillon et portail,25m x25 m de périmètre | ml
5.2 | Fourniture et pose de panneau de visibilité en tôle de 10/10ème de dimension 150x100 cm avec un encadrement en tube carré de 40 mm, monté sur IPN 80de hauteur 175 cm fixer au sol avec graphisme selon le modèle du projet sur le panneau (sur les deux faces) | Unité

## DQE - Nokolon
Devis quantitatif et estimatif - SHVA de Nokolon
N° | Désignation | Unité | Prix unitaire | Quantité | Prix total
I - Amenée - installation - repli | DÉPLACEMENT ET INSTALLATION
1.1 | Préparation - amenée du matériels - repli | Forfait |  | 1
1.2 | Dossier d'exécution, notes de calcul et plans de recollement | Forfait |  | 1
TOTAL I
II - Equipement du forage
2.1 | Fourniture et pose de tête de forage en zones non inondée avec toutes sujétions manifolds y compris | Unité |  | 1
TOTAL II
III - Station de pompage
3.1 | Fourniture et installation de pompe solaire de débit 5 m3/h et de HMT=100m au maximum avec armoire de commande et toutes sujétions. | Unité |  | 1
3.2 | Fourniture et installation de 12 modules de 230Wc, support en alu visserie inviolable, câblage électrique, boite de protection, lampadaire, paratonnerre et toutes sujétions. | Unité |  | 1
TOTAL III
IV - Château - Réseau
4.1 | Fourniture et pose de château métallique de capacité 15 m3 et de hauteur 10 m y compris équipement hydraulique, accessoires, raccordement au réseau et toutes sujétions | U |  | 1
4.2 | Fourniture et pose de réseau d'amené en DN63, PN10 y compris accessoires de pose et toutes sujétions | ml |  | 40
4.3 | Fourniture et pose de réseau de distribution en PVC/PE PN 10 et toutes sujétions
4.3.1 | PVC DN63 | ml |  | 285
4.3.2 | PVC DN90 | ml |  | 76
4.3.3 | PVC DN110 | ml
4.3.4 | PE DN32 | ml |  | 153
4.4 | Fourniture et pose de BF en BA à deux têtes de robinets avec espaces assainis et puisards d'évacuation des eaux usées et toutes sujétions | Unité |  | 4
4.5 | Terrassement
4.5.1 | Fouille en rigole sur terrain ordinaire | m3 |  | 359.05
4.5.2 | Fourniture et pose de lit de sable ép., 10cm | m3 |  | 143.25
4.5.3 | Grillage avertisseur | ml |  | 554
4.6 | Fourniture et pose d'accessoires du réseau
4.6.1 | Fourniture et pose d'accessoire de réseau (Tés, Coudes, Cônes réducteurs, Bride - Bride, Bride - Uni, Vannes d'arrêt avec bouche à clé, tabernacle et tube allonge dans un regard) y compris massif de butée et toutes sujétions | Ensemble |  | 1
4.6.2 | Ventouse avec regard de loge et sujétions | U |  | 2
4.6.3 | Vidange avec regard de loge et sujétions | U |  | 1
4.6.4 | Essai de pression et désinfection du réseau | U |  | 1
TOTAL IV
V - Enceinte technique
5.1 | Fourniture et pose de clôture grillagée hauteur 1,8m avec poteau sur plot de béton à chaque 3m portillon et portail,25m x25 m de périmètre | ml |  | 100
5.2 | Fourniture et pose de panneau de visibilité en tôle de 10/10ème de dimension 150x100 cm avec un encadrement en tube carré de 40 mm, monté sur IPN 80de hauteur 175 cm fixer au sol avec graphisme selon le modèle du projet sur le panneau (sur les deux faces) | Unité |  | 1
TOTAL V
TOTAL GENERAL

## BPU - Salah
Bordereau des prix unitaires - SHVA de Salah
N° | Désignation | Unité | PU en chiffre | PU en lettre
I - Amenée - installation - repli | DÉPLACEMENT ET INSTALLATION
1.1 | Préparation - amenée du matériels - repli | Forfait
1.2 | Dossier d'exécution, notes de calcul et plans de recollement | Forfait
II - Equipement du forage
2.1 | Fourniture et pose de tête de forage en zones non inondée avec toutes sujétions manifolds y compris | Unité
III - Station de pompage
3.1 | Fourniture et installation de pompe solaire de débit 5 m3/h et de HMT=100m au maximum avec armoire de commande et toutes sujétions. | Unité
3.2 | Fourniture et installation de 12 modules de 230Wc, support en alu visserie inviolable, câblage électrique, boite de protection, lampadaire, paratonnerre et toutes sujétions. | Unité
IV - Château - Réseau
4.1 | Fourniture et pose de château métallique de capacité 15 m3 et de hauteur 10 m y compris équipement hydraulique, accessoires, raccordement au réseau et toutes sujétions | U
4.2 | Fourniture et pose de réseau d'amené en DN63, PN10 y compris accessoires de pose et toutes sujétions | ml
4.3 | Fourniture et pose de réseau de distribution en PVC/PE PN 10 et toutes sujétions
4.3.1 | PVC DN63 | ml
4.3.2 | PVC DN90 | ml
4.3.3 | PVC DN110
4.3.4 | PE DN32 | ml
4.4 | Fourniture et pose de BF en BA à deux têtes de robinets avec espaces assainis et puisards d'évacuation des eaux usées et toutes sujétions | Unité
4.5 | Terrassement
4.5.1 | Fouille en rigole sur terrain ordinaire | m3
4.5.2 | Fourniture et pose de lit de sable ép., 10cm | m3
4.5.3 | Grillage avertisseur | ml
4.6 | Fourniture et pose d'accessoires du réseau
4.6.1 | Fourniture et pose d'accessoire de réseau (Tés, Coudes, Cônes réducteurs, Bride - Bride, Bride - Uni, Vannes d'arrêt avec bouche à clé, tabernacle et tube allonge dans un regard) y compris massif de butée et toutes sujétions | Ensemble
4.6.2 | Ventouse avec regard de loge et sujétions | U
4.6.3 | Vidange avec regard de loge et sujétions | U
4.6.4 | Essai de pression et désinfection du réseau | U
V - Enceinte technique
5.1 | Fourniture et pose de clôture grillagée hauteur 1,8m avec poteau sur plot de béton à chaque 3m portillon et portail,25m x25 m de périmètre | ml
5.2 | Fourniture et pose de panneau de visibilité en tôle de 10/10ème de dimension 150x100 cm avec un encadrement en tube carré de 40 mm, monté sur IPN 80de hauteur 175 cm fixer au sol avec graphisme selon le modèle du projet sur le panneau (sur les deux faces) | Unité

## DQE - Salah
Devis quantitatif et estimatif - SHVA de Salah
N° | Désignation | Unité | Prix unitaire | Quantité | Prix total
I - Amenée - installation - repli | DÉPLACEMENT ET INSTALLATION
1.1 | Préparation - amenée du matériels - repli | Forfait |  | 1
1.2 | Dossier d'exécution, notes de calcul et plans de recollement | Forfait |  | 1
TOTAL I
II - Equipement du forage
2.1 | Fourniture et pose de tête de forage en zones non inondée avec toutes sujétions manifolds y compris | Unité |  | 1
TOTAL II
III - Station de pompage
3.1 | Fourniture et installation de pompe solaire de débit 5 m3/h et de HMT=100m au maximum avec armoire de commande et toutes sujétions. | Unité |  | 1
3.2 | Fourniture et installation de 12 modules de 230Wc, support en alu visserie inviolable, câblage électrique, boite de protection, lampadaire, paratonnerre et toutes sujétions. | Unité |  | 1
TOTAL III
IV - Château - Réseau
4.1 | Fourniture et pose de château métallique de capacité 15 m3 et de hauteur 10 m y compris équipement hydraulique, accessoires, raccordement au réseau et toutes sujétions | U |  | 1
4.2 | Fourniture et pose de réseau d'amené en DN63, PN10 y compris accessoires de pose et toutes sujétions | ml |  | 25
4.3 | Fourniture et pose de réseau de distribution en PVC/PE PN 10 et toutes sujétions
4.3.1 | PVC DN63 | ml |  | 246
4.3.2 | PVC DN90 | ml |  | 135
4.3.3 | PVC DN110 | ml
4.3.4 | PE DN32 | ml |  | 91
4.4 | Fourniture et pose de BF en BA à deux têtes de robinets avec espaces assainis et puisards d'évacuation des eaux usées et toutes sujétions | Unité |  | 3
4.5 | Terrassement
4.5.1 | Fouille en rigole sur terrain ordinaire | m3 |  | 347.55
4.5.2 | Fourniture et pose de lit de sable ép., 10cm | m3 |  | 135.45
4.5.3 | Grillage avertisseur | ml |  | 497
4.6 | Fourniture et pose d'accessoires du réseau
4.6.1 | Fourniture et pose d'accessoire de réseau (Tés, Coudes, Cônes réducteurs, Bride - Bride, Bride - Uni, Vannes d'arrêt avec bouche à clé, tabernacle et tube allonge dans un regard) y compris massif de butée et toutes sujétions | Ensemble |  | 1
4.6.2 | Ventouse avec regard de loge et sujétions | U |  | 2
4.6.3 | Vidange avec regard de loge et sujétions | U |  | 1
4.6.4 | Essai de pression et désinfection du réseau | U |  | 1
TOTAL IV
V - Enceinte technique
5.1 | Fourniture et pose de clôture grillagée hauteur 1,8m avec poteau sur plot de béton à chaque 3m portillon et portail,25m x25 m de périmètre | ml |  | 100
5.2 | Fourniture et pose de panneau de visibilité en tôle de 10/10ème de dimension 150x100 cm avec un encadrement en tube carré de 40 mm, monté sur IPN 80de hauteur 175 cm fixer au sol avec graphisme selon le modèle du projet sur le panneau (sur les deux faces) | Unité |  | 1
TOTAL V
TOTAL GENERAL

## BPU - Kobala
Bordereau des prix unitaires - SHVA de Kobala
N° | Désignation | Unité | PU en chiffre | PU en lettre
I - Amenée - installation - repli | DÉPLACEMENT ET INSTALLATION
1.1 | Préparation - amenée du matériels - repli | Forfait
1.2 | Dossier d'exécution, notes de calcul et plans de recollement | Forfait
II - Equipement du forage
2.1 | Fourniture et pose de tête de forage en zones non inondée avec toutes sujétions manifolds y compris | Unité
III - Station de pompage
3.1 | Fourniture et installation de pompe solaire de débit 2 m3/h et de HMT=100m au maximum avec armoire de commande et toutes sujétions. | Unité
3.2 | Fourniture et installation de 5 modules de 230Wc, support en alu visserie inviolable, câblage électrique, boite de protection, lampadaire, paratonnerre et toutes sujétions. | Unité
IV - Château - Réseau
4.1 | Fourniture et pose de château métallique de capacité 15 m3 et de hauteur 10 m y compris équipement hydraulique, accessoires, raccordement au réseau et toutes sujétions | U
4.2 | Fourniture et pose de réseau d'amené en DN63, PN10 y compris accessoires de pose et toutes sujétions | ml
4.3 | Fourniture et pose de réseau de distribution en PVC/PE PN 10 et toutes sujétions
4.3.1 | PVC DN63 | ml
4.3.2 | PVC DN90 | ml
4.3.3 | PVC DN110
4.3.4 | PE DN32 | ml
4.4 | Fourniture et pose de BF en BA à deux têtes de robinets avec espaces assainis et puisards d'évacuation des eaux usées et toutes sujétions | Unité
4.5 | Terrassement
4.5.1 | Fouille en rigole sur terrain ordinaire | m3
4.5.2 | Fourniture et pose de lit de sable ép., 10cm | m3
4.5.3 | Grillage avertisseur | ml
4.6 | Fourniture et pose d'accessoires du réseau
4.6.1 | Fourniture et pose d'accessoire de réseau (Tés, Coudes, Cônes réducteurs, Bride - Bride, Bride - Uni, Vannes d'arrêt avec bouche à clé, tabernacle et tube allonge dans un regard) y compris massif de butée et toutes sujétions | Ensemble
4.6.2 | Ventouse avec regard de loge et sujétions | U
4.6.3 | Vidange avec regard de loge et sujétions | U
4.6.4 | Essai de pression et désinfection du réseau | U
V - Enceinte technique
5.1 | Fourniture et pose de clôture grillagée hauteur 1,8m avec poteau sur plot de béton à chaque 3m portillon et portail,25m x25 m de périmètre | ml
5.2 | Fourniture et pose de panneau de visibilité en tôle de 10/10ème de dimension 150x100 cm avec un encadrement en tube carré de 40 mm, monté sur IPN 80de hauteur 175 cm fixer au sol avec graphisme selon le modèle du projet sur le panneau (sur les deux faces) | Unité

## DQE - Kobala
Devis quantitatif et estimatif - SHVA de Kobala
N° | Désignation | Unité | Prix unitaire | Quantité | Prix total
I - Amenée - installation - repli | DÉPLACEMENT ET INSTALLATION
1.1 | Préparation - amenée du matériels - repli | Forfait |  | 1
1.2 | Dossier d'exécution, notes de calcul et plans de recollement | Forfait |  | 1
TOTAL I
II - Equipement du forage
2.1 | Fourniture et pose de tête de forage en zones non inondée avec toutes sujétions manifolds y compris | Unité |  | 1
TOTAL II
III - Station de pompage
3.1 | Fourniture et installation de pompe solaire de débit 2 m3/h et de HMT=100m au maximum avec armoire de commande et toutes sujétions. | Unité |  | 1
3.2 | Fourniture et installation de 5 modules de 230Wc, support en alu visserie inviolable, câblage électrique, boite de protection, lampadaire, paratonnerre et toutes sujétions. | Unité |  | 1
TOTAL III
IV - Château - Réseau
4.1 | Fourniture et pose de château métallique de capacité 15 m3 et de hauteur 10 m y compris équipement hydraulique, accessoires, raccordement au réseau et toutes sujétions | U |  | 1
4.2 | Fourniture et pose de réseau d'amené en DN63, PN10 y compris accessoires de pose et toutes sujétions | ml |  | 30
4.3 | Fourniture et pose de réseau de distribution en PVC/PE PN 10 et toutes sujétions
4.3.1 | PVC DN63 | ml |  | 175
4.3.2 | PVC DN90 | ml |  | 90
4.3.3 | PVC DN110 | ml
4.3.4 | PE DN32 | ml |  | 100
4.4 | Fourniture et pose de BF en BA à deux têtes de robinets avec espaces assainis et puisards d'évacuation des eaux usées et toutes sujétions | Unité |  | 3
4.5 | Terrassement
4.5.1 | Fouille en rigole sur terrain ordinaire | m3 |  | 261
4.5.2 | Fourniture et pose de lit de sable ép., 10cm | m3 |  | 103.5
4.5.3 | Grillage avertisseur | ml |  | 395
4.6 | Fourniture et pose d'accessoires du réseau
4.6.1 | Fourniture et pose d'accessoire de réseau (Tés, Coudes, Cônes réducteurs, Bride - Bride, Bride - Uni, Vannes d'arrêt avec bouche à clé, tabernacle et tube allonge dans un regard) y compris massif de butée et toutes sujétions | Ensemble |  | 1
4.6.2 | Ventouse avec regard de loge et sujétions | U |  | 2
4.6.3 | Vidange avec regard de loge et sujétions | U |  | 1
4.6.4 | Essai de pression et désinfection du réseau | U |  | 1
TOTAL IV
V - Enceinte technique
5.1 | Fourniture et pose de clôture grillagée hauteur 1,8m avec poteau sur plot de béton à chaque 3m portillon et portail,25m x25 m de périmètre | ml |  | 100
5.2 | Fourniture et pose de panneau de visibilité en tôle de 10/10ème de dimension 150x100 cm avec un encadrement en tube carré de 40 mm, monté sur IPN 80de hauteur 175 cm fixer au sol avec graphisme selon le modèle du projet sur le panneau (sur les deux faces) | Unité |  | 1
TOTAL V
TOTAL GENERAL