## DIM SOUS PRESSION (puits) (hidden)
Objet | Qté | Unité | Commentaires
SOL |  |  |  |  | Option 1:GG +Forage
Type | sablo-limoneux
Capacité au champ | 14%
Humidité au point de fletrissement | 6%
Réserve utile | 800 | m3/ha/m
Densité apparente | 1.5
RFU | 533.3333 | m3/ha/m
Capacité d'infiltration du sol | 2.5 | cm/h
| 25 | mm/h
CLIMAT
ETP max | 83.9 | m³/ha/j | Eto du mois d'Avril de KAOLACK
Rayonnement total journalier | 2.3325 | kwh/m².j
CULTURE
Culture | Tomate | Cerise | Culture la plus exigente en eau selon les spéculations qui seront cultivées par les producteurs
Distance entre poquet | 30 | cm
Distance entre ligne | 57 | cm
Kc | 1.15
Profondeur d'enracinement | 0.6 | m
Rayon système racinaire | 28.5 | cm
SOURCE D'EAU |  |  | Nombre | 3
Type | PUITS |  | Considérant une batrie de 03 Puits productifs et bien développés pour satisfaire les besoins en eau (10m3/h chacune)
Niveau Statique |  | m
Niveau dynamique |  | m
Profondeur Puits | 20 | m
Profondeur chambre de pompage | 19 | m
Débit d'équipement forage | 30 | m3/h
Type tuyau d'aspiration | PVC
Diamètre tuyau d'aspiration
Longueur tuyau d'aspiration | 19
Gradient hydraulique |  | m
Pertes de charge à l'aspiration | 0
Temps de pompage | 10 | h | Durée de l'ensoleillement: Equipements solaire
Volume d'eau mobilisable | 300 | m3/jour
Superficie exploitable brute | 3.5757 | ha
SYSTÈME D'IRRIGATION
Type | GOUTTE A GOUTTE
Pourcentage de sol humecté | 80%
Efficience du réseau d'irrigation | 90%
CALCUL DES BESOINS EN EAU DE LA CULTURE
Dose au pic des besoins | 107.2056 | m³/ha/j
Superficie nette exploitable | 2.7984 | ha
Superficie du périmètre retenu | 1 | ha
Besoin total en eau au pic | 107.2056 | m³/j
DOSE D'IRRIGATION
Dose d'irrigation théorique | 384 | m3/ha
Fréquence théorique maximale d'irrigation | 0.27918 | jour | 6.7003 | heures
Fréquence réélle d'irrigation | 0.15 | jour
| 3.6 | h
Dose d'irrigation réelle | 16.0808 | m3/ha
SECTORISATION
Nbre de postes d'irrigation | 4
Superficie d'un poste d'irrigation | 0.25 | ha
Dose réelle d'irrigation par poste | 4.0202 | m3
CHOIX DE L'EMETTEUR
Débit du distributeur | 1 | l/h
Rayon du bulbe d'humectation | 28.2166 | cm | 28.5
| 0.28217 | m | 0.285
% du bulbe humecté | 99.01%
Type | Goutteur autorégulant
Allonge | 0 | m
Pression nominale | 10 | m
RAMPE
Distance maximale entre distributeur | 0.005611 | m
| 0.5611 | cm
Distance entre distributeur choisie | 0.3 | m | dépendant du choix sur le recouvrement souhaité
| 30 | cm
Longueur maximale rampe | 75 | m | 69,15 plan
Nombre de distributeurs par rampe | 250
Débit de la rampe | 0.25 | m3/h
Type de rampe | PELD 400microns-1l/h-0,3m-75m Φ
Diamètre théorique rampe | 6.8041 | mm | La vitesse d’écoulement recommandée dans les conduites de diamètre inférieur à 300 mm est de 1,5m/s
Diamètre commercial rampe | 50 | mm
Gradient hydraulique | 0.05 | m/ml | perte de charge linéaire dépendant de la nature du tuyau et de son diamètre voir abaque
Pente du terrain | 0.3 | m | plus ou moins suivant pente descendante ou ascendante
Perte de charge due aux sorties | 0.4 |  | F(n)
Perte de charge dans la rampe | 1.8 | m | elle doit être inférieure à la régle des 20%
Règle des 20% | 2
Pression en tête de rampe | 11.8 | m
| 1.18 | bar
Autres accessoires
Départs gaines PELD Φ | 50 | mm
Fin de ligne PELD Φ | 50 | mm
Tuyau aveugle PVC PN 10 Ø | 50 | mm
Perforeur Φ | 50 | mm
PARCELLISATION
Nombre de parcelles | 4 |  | Le secteur est subdivisé en parcelle
Superficie d'une parcelle | 0.25 | ha
PORTE RAMPE
Distance maximale entre rampe | 0.56433 | m
Distance entre rampe choisie | 1 | m
Longueur (maximale) porte rampe | 40 | m
Nombre de rampes par porte rampe | 40
Débit de la porte rampe | 10 | m3/h
Type de porte rampe | Tuyau PEHD PN 10-40m Ø
Diamètre théorique | 43.0331 | mm | vitesse admissible 1,5m/s
Diamètre commercial (mm) | 50 | mm
Gradient hydraulique | 0.1 | m/ml | perte de charge linéaire dépendant de la nature du tuyau et de son diamètre voir abaque
Pente du terrain | 0.3 | m | plus ou moins suivant pente descendante ou ascendante
Perte de charge due aux sorties | 0.4 |  | F(n) |  | 5333.3333
Perte de charge totale | 1.9 | m | elle doit être inférieure à la régle des 20%
Règle des 20% | 2.36 | m
Pression en tête de porte rampe | 13.7 | m
| 1.37 | bar
Autres accessoires
Bouchons | 50 | mm
Vanne | 50 | mm
DUREE D'IRRIGATION ET DE POMPAGE
Durée d'irrigation journalière par parcelle | 0.89338 | h | 53.6028 | mn
Durée d'irrigation journalière par poste | 3.5735 | h
TETE DE CONTRÔLE
Choix | parcellaire |  | chaque parcelle à son unité de contrôle
Dose d'engrais bio solubles ou liquides | 1 | l/ha
Durée de la fertilisation | 0.89338 | h
Débit de l'injecteur | 0.27984 | l/h
Tank | 0.25 | l
Concentration de la solution d'engrais ou rapport dilution | 10 | %
Injecteur | Pompe Injecteur Hydraulique
Pression de l'injecteur | 1.233 | bar | inférieure à la pression en tête de réseau pour éviter la contre pression |  | 1.37
Choix du filtre | Filtre à tamis et Filtre à disque |  | eau de forage peu chargée
Débit filtre à tamis et à disque | 25 | m3/h
Filtre à tamis | 50 | mm
Filtre à tamis à disque | 50 | mm
Autres accessoires
Vanne | 50 | mm
Compteur d'eau | 50 | mm
Manomètre | 10 | bar
Ventousse | 50 | mm
Régulateur de pression | 50 | mm
Clapet anti retour | 50 | mm
TETE MORTE
Longueur (maximale) | 50 | m
Débit | 10 | m3/h
Type de porte rampe | Tuyau PVC PN 10 Ø
Diamètre théorique | 43.0331 | mm
Diamètre commercial (mm) | 63 | mm
Gradient hydraulique | 0.03 | m/ml
Pente du terrain | 0.3 | m
Perte de charge totale | 1.8 | m
Pression en tête | 17.05 | m
| 1.705 | bar
Autres accessoires
Vanne | 63 | mm
Coude | 63 | mm
Té | 63 | mm
Bouchons | 63 | mm
Note on A12: L'ET0 est considérée comme une donnée climatique, ne dépend que des conditions atmosphériques, de l'énergie disponible à la surface évaporante et la résistance aérodynamique de couvert végétal
Note on A18: Par définition, le coefficient cultural (kc) est le rapport entre l'évapotranspiration de la culture (ETc) et l'évapotranspiration potentielle (ET0), il intègre les effets des 4 caractéristiques primaires qui distinguent une culture de la culture de référence qui sont : la hauteur de la culture, la résistance de surface sol - végétation, l'albédo, l'évaporation de sol (Allen et al, 1998). Les facteurs qui influent sur la valeur de kc sont : les caractéristiques de la culture, les dates de plantation ou de semis, le rythme de son développement et la durée de son cycle végétatif, les conditions climatiques, en particulier au début de la croissance et la fréquence des pluies ou des irrigations.
Note on A46: Elle correspond aux apports maximaux à ne pas dépasser
Note on A48: Elle correspond à l’intervalle maximal possible entre deux irrigations
Note on B57: Emetteur bon si rayon bulbe d'humectation est égale au rayon du système racinaire
Note on B64: Coefficient réducteur est le complément pou humecter à 100%

## 1-NGATHIE NAOUDE
Perimètre irrigué
N° | Désignation | Unité | Quantité | Prix Unitaire | Prix Total
100 | INSTALLATION DE CHANTIER |  |  |  | 0
101 | Installation de chantier, amené matériel et repli de chantier, baraque et clôture de perimètres et abonnement provisoire de police pour eau et électricité y/c toutes sujétions | FF | 1 |  | 0
200 | Connexion point d'eau aux chateaux d'eau |  |  |  | 0
201 | Tuyau PVC PN 6 Ø75mm | ml | 546 |  | 0
202 | Coude Ø75mm | u | 10 |  | 0
300 | RESEAU STRUCTURANT |  |  |  | 0
301 | Tuyau PVC PN 6 Ø75mm | ml | 200 |  | 0
302 | Tuyau PVC PN 6 Ø40mm | ml | 180 |  | 0
303 | Coude Ø75mm | u | 4 |  | 0
304 | Coude Ø40mm | u | 6 |  | 0
400 | RESEAU D'IRRIGATION GOUTTE A GOUTE |  |  |  | 0
Tête de contrôle
401 | Filtre à tamis Ø75mm | u | 4 |  | 0
402 | Filtre à disque Ø75mm | u | 4 |  | 0
403 | Vanne Ø75mm | u | 4 |  | 0
404 | Compteur d'eau Ø75mm | u | 4 |  | 0
405 | Manomètre 10 bar | u | 4 |  | 0
406 | Ventousse Ø75mm | u | 4 |  | 0
407 | Clapet anti retour Ø75mm | u | 4 |  | 0
Porte rampe
408 | Tuyau PEHD PN 6-40m Ø75mm | ml | 160 |  | 0
409 | Bouchons Ø75mm | u | 4 |  | 0
Rampe (Gaines)
410 | PELD 900microns-1l/h-0,3m-100m Φ 20mm (goutteurs intégrés) | ml | 13400 |  | 0
411 | Départs gaines PELD Φ 16mm | u | 268 |  | 0
412 | Fin de ligne PELD Φ 16mm | u | 268 |  | 0
413 | Perforeur Φ 16mm | u | 30 |  | 0
Autres
414 | Colle Parabond Grand Modèle | u | 12 |  | 0
500 | RESEAU D'IRRIGATION CALIFORNIEN |  |  |  | 0
501 | tuyau PEHD DN40, PN 6 | ml | 420 |  | 0
502 | Borne complet Y/C allonge galva 1" | u | 18 |  | 0
503 | tuyau flexible DN25 (rouleau de 50m) | u | 18 |  | 0
504 | Adaptateur Male DN 3/4" | ml | 18 |  | 0
505 | Bouchon pvc DN40 | u | 18 |  | 0
506 | coude DN40x40 | u | 6 |  | 0
507 | Pistolet à Eau | u | 18 |  | 0
508 | Regards en béton armé:0,8m x 0,6m x 0,4m | u | 6 |  | 0
509 | Compteur d'eau | u | 6 |  | 0
| TOTAL |  |  |  | 0
Château d'eau de 6 m
N° | Désignation | Unité | Quantité | Prix Unitaire | Prix Total
700 | TERRASSEMENTS ET FONDATIONS CE |  |  |  | 0
700.1 | Fouilles en puits pour semelles (à -0.50 m p/r TN) | m3 | 2.56 |  | 0
700.2 | Béton de propreté pour semelles dosé à 150 Kg/m2 | m3 | 0.098 |  | 0
700.3 | Béton pour semelles et futs (0,2x0,2x0,5x4) / massifs (0,6 x 0,6 x 0,45) dosé à 350 Kg/m3 | m3 | 0.728 |  | 0
710 | SUPERSTRUCTURE EN ELEVATION |  |  |  | 0
710.1 | Poteaux et contreventement |  |  |  | 0
710.2 | Fourniture et pose de poteaux en IPE 120 | ml | 28 |  | 0
710.3 | Fourniture et pose de contreventements et garde corps en CAE 20x3 | ml | 75.68 |  | 0
710.4 | Poutrelles support de la plateforme et du réservoir |  |  |  | 0
710.5 | Fourniture et pose du support du réservoir en IPE 80 | ml | 12 |  | 0
710.6 | Fourniture et pose de poutrelles supports en IPE 80 pour ceinture | ml | 8 |  | 0
710.7 | Fourniture et pose d'accessoires d'assemblage (boulons, platines, tiges, baguettes, etc.) | ens | 1 |  | 0
710.8 | Peinture anti-rouille sur les structures métalliques en deux couches | m2 | 25.65 |  | 0
720 | Fourniture et pose de réservoir en polyéthylène de capacité de 5000 L y compris toutes sujetions conformement au cahier des charges | ens | 1 |  | 0
| Total pour un château |  |  |  | 0
| Total pour 4 chateaux d'eau de 5 000 litres de 6 m |  |  |  | 0
| Total Général périmètre |  |  |  | 0
| TVA (18%) |  |  |  | 0
| TTC |  |  |  | 0

## 2-NGATHIE PEUL
Perimètre irrigué
N° | Désignation | Unité | Quantité | Prix Unitaire | Prix Total
100 | INSTALLATION DE CHANTIER |  |  |  | 0
101 | Installation de chantier, amené matériel et repli de chantier, baraque et clôture de perimètres et abonnement provisoire de police pour eau et électricité y/c toutes sujétions | FF | 1 |  | 0
200 | Connexion point d'eau aux chateaux d'eau |  |  |  | 0
201 | Tuyau PVC PN 6 Ø90mm | ml | 492 |  | 0
202 | Coude Ø90mm | u | 6 |  | 0
300 | RESEAU STRUCTURANT |  |  |  | 0
301 | Tuyau PVC PN 6 Ø75mm | ml | 200 |  | 0
302 | Coude Ø90mm | u | 2 |  | 0
303 | Tuyau PVC PN 6 Ø40mm | ml | 280 |  | 0
304 | Coude Ø40mm | u | 4 |  | 0
400 | RESEAU D'IRRIGATION GOUTTE A GOUTTE |  |  |  | 0
Tête de contrôle
401 | Filtre à tamis Ø75mm | u | 2 |  | 0
402 | Filtre à disque Ø75mm | u | 2 |  | 0
403 | Vanne Ø90mm | u | 2 |  | 0
404 | Compteur d'eau Ø75mm | u | 2 |  | 0
405 | Manomètre 10 bar | u | 2 |  | 0
406 | Ventousse Ø75mm | u | 2 |  | 0
407 | Clapet anti retour Ø75mm | u | 2 |  | 0
| Porte rampe |  |  |  | 0
408 | Tuyau PEHD PN 6-40m Ø75mm | ml | 100 |  | 0
409 | Bouchons Ø90mm | u | 2 |  | 0
| Rampe (Gaines) |  |  |  | 0
410 | PELD 900microns-1l/h-0,3m-100m Φ 20mm (goutteurs intégrés) | ml | 8350 |  | 0
411 | Départs gaines PELD Φ 16mm | u | 167 |  | 0
412 | Fin de ligne PELD Φ 16mm | u | 167 |  | 0
413 | Perforeur Φ 16mm | u | 30 |  | 0
| Autres | 0 | 0 |  | 0
414 | Colle Parabond Grand Modèle | u | 12 |  | 0
500 | RESEAU D'IRRIGATION CALIFORNIEN |  |  |  | 0
501 | tuyau PEHD DN40, PN 6 | ml | 225 |  | 0
502 | Borne complet Y/C allonge galva 1" | u | 9 |  | 0
503 | tuyau flexible DN25 (rouleau de 50m) | u | 9 |  | 0
504 | Adaptateur Male DN 3/4" | ml | 9 |  | 0
505 | Bouchon pvc DN40 | u | 9 |  | 0
506 | coude DN40x40 | u | 9 |  | 0
507 | Pistolet à Eau | u | 9 |  | 0
508 | Regards en béton armé:0,8m x 0,6m x 0,4m | u | 4 |  | 0
509 | Compteur d'eau | u | 4 |  | 0
| TOTAL |  |  |  | 0
Château d'eau de 6 m
N° | Désignation | Unité | Quantité | Prix Unitaire | Prix Total
700 | TERRASSEMENTS ET FONDATIONS CE |  |  |  | 0
700.1 | Fouilles en puits pour semelles (à -0.50 m p/r TN) | m3 | 2.56 |  | 0
700.2 | Béton de propreté pour semelles dosé à 150 Kg/m2 | m3 | 0.098 |  | 0
700.3 | Béton pour semelles et futs (0,2x0,2x0,5x4) / massifs (0,6 x 0,6 x 0,45) dosé à 350 Kg/m3 | m3 | 0.728 |  | 0
710 | SUPERSTRUCTURE EN ELEVATION |  |  |  | 0
710.1 | Poteaux et contreventement |  |  |  | 0
710.2 | Fourniture et pose de poteaux en IPE 120 | ml | 28 |  | 0
710.3 | Fourniture et pose de contreventements et garde corps en CAE 20x3 | ml | 75.68 |  | 0
710.4 | Poutrelles support de la plateforme et du réservoir |  |  |  | 0
710.5 | Fourniture et pose du support du réservoir en IPE 80 | ml | 12 |  | 0
710.6 | Fourniture et pose de poutrelles supports en IPE 80 pour ceinture | ml | 8 |  | 0
710.7 | Fourniture et pose d'accessoires d'assemblage (boulons, platines, tiges, baguettes, etc.) | ens | 1 |  | 0
710.8 | Peinture anti-rouille sur les structures métalliques en deux couches | m2 | 25.65 |  | 0
720 | Fourniture et pose de réservoir en polyéthylène de capacité de 5000 L y compris toutes sujetions conformement au cahier des charges | ens | 1 |  | 0
| Total pour un château |  |  |  | 0
| Total pour 1 chateau d'eau de 5 000 litres de 6 m |  |  |  | 0
Château d'eau de 5,5 m
N° | Désignation | Unité | Quantité | Prix Unitaire | Prix Total
700 | TERRASSEMENTS ET FONDATIONS CE |  |  |  | 0
700.1 | Fouilles en puits pour semelles (à -0.50 m p/r TN) | m3 | 2.56 |  | 0
700.2 | Béton de propreté pour semelles dosé à 150 Kg/m2 | m3 | 0.098 |  | 0
700.3 | Béton pour semelles et futs (0,2x0,2x0,5x4) / massifs (0,6 x 0,6 x 0,45) dosé à 350 Kg/m3 | m3 | 0.728 |  | 0
710 | SUPERSTRUCTURE EN ELEVATION |  |  |  | 0
710.1 | Poteaux et contreventement |  |  |  | 0
710.2 | Fourniture et pose de poteaux en IPE 100 | ml | 24 |  | 0
710.3 | Fourniture et pose de contreventements et garde corps en CAE 20x3 | ml | 69.28 |  | 0
710.4 | Poutrelles support de la plateforme et du réservoir |  |  |  | 0
710.5 | Fourniture et pose du support du réservoir en IPE 80 | ml | 13.2 |  | 0
710.6 | Fourniture et pose de poutrelles supports en IPE 80 pour ceinture | ml | 8.8 |  | 0
710.7 | Fourniture et pose d'accessoires d'assemblage (boulons, platines, tiges, baguettes, etc.) | ens | 1 |  | 0
710.8 | Peinture anti-rouille sur les structures métalliques en deux couches | m2 | 21.46 |  | 0
720 | Fourniture et pose de réservoir en polyéthylène de capacité de 5000 L y compris toutes sujetions conformement au cahier des charges | ens | 1 |  | 0
| Total pour un château |  |  |  | 0
| Total pour 3 chateaux d'eau de 5 000 litres de 5,5 m |  |  |  | 0
| Total Général périmètre |  |  |  | 0
| TVA (18%) |  |  |  | 0
| TTC |  |  |  | 0

## 3-NGAMBOU
Perimètre irrigué
N° | Désignation | Unité | Quantité | Prix Unitaire | Prix Total
100 | INSTALLATION DE CHANTIER |  |  |  | 0
101 | Installation de chantier, amené matériel et repli de chantier, baraque et clôture de perimètres et abonnement provisoire de police pour eau et électricité y/c toutes sujétions | FF | 1 |  | 0
200 | Connexion point d'eau aux chateaux d'eau |  |  |  | 0
201 | Tuyau PVC PN 6 Ø90mm | ml | 699 |  | 0
202 | Coude Ø90mm | u | 10 |  | 0
300 | RESEAU D'IRRIGATION STRUCTURANT |  |  |  | 0
301 | Tuyau PVC PN 6 Ø 75mm | ml | 355 |  | 0
302 | Coude Ø 75mm | u | 4 |  | 0
303 | Tuyau PVC PN 6 Ø 40mm | ml | 270 |  | 0
304 | Coude Ø 40mm | u | 6 |  | 0
400 | RESEAU D'IRRIGATION GOUTTE A GOUTTE |  |  |  | 0
Tête de contrôle
401 | Filtre à tamis Ø75mm | u | 4 |  | 0
402 | Filtre à disque Ø75mm | u | 4 |  | 0
403 | Vanne Ø75mm | u | 4 |  | 0
404 | Compteur d'eau Ø75mm | u | 4 |  | 0
405 | Manomètre 10 bar | u | 4 |  | 0
406 | Ventousse Ø75mm | u | 4 |  | 0
407 | Clapet anti retour Ø75mm | u | 4 |  | 0
Porte rampe
408 | Tuyau PEHD PN 6-40m Ø75mm | ml | 160 |  | 0
409 | Bouchons Ø75mm | u | 4 |  | 0
Rampe (Gaines)
410 | PELD 900microns-1l/h-0,3m-100m Φ 20mm (goutteurs intégrés) | ml | 13335 |  | 0
411 | Départs gaines PELD Φ 16mm | u | 267 |  | 0
412 | Fin de ligne PELD Φ 16mm | u | 267 |  | 0
413 | Perforeur Φ 16mm | u | 30 |  | 0
| Autres | 0 | 0 |  | 0
414 | Colle Parabond Grand Modèle | u | 12 |  | 0
500 | RESEAU D'IRRIGATION CALIFORNIEN |  |  |  | 0
501 | tuyau PEHD DN40, PN 6 | ml | 415 |  | 0
502 | Borne complet Y/C allonge galva 1" | u | 20 |  | 0
503 | tuyau flexible DN25 (rouleau de 50m) | u | 20 |  | 0
504 | Adaptateur Male DN 3/4" | ml | 20 |  | 0
505 | Bouchon pvc DN40 | u | 13 |  | 0
506 | coude DN40x40 | u | 20 |  | 0
507 | Pistolet à Eau | u | 20 |  | 0
508 | Regards en béton armé:0,8m x 0,6m x 0,4m |  | 6 |  | 0
509 | Compteur d'eau | u | 6 |  | 0
| TOTAL |  |  |  | 0
Château d'eau de 6 m
N° | Désignation | Unité | Quantité | Prix Unitaire | Prix Total
700 | TERRASSEMENTS ET FONDATIONS CE |  |  |  | 0
700.1 | Fouilles en puits pour semelles (à -0.50 m p/r TN) | m3 | 2.56 |  | 0
700.2 | Béton de propreté pour semelles dosé à 150 Kg/m2 | m3 | 0.098 |  | 0
700.3 | Béton pour semelles et futs (0,2x0,2x0,5x4) / massifs (0,6 x 0,6 x 0,45) dosé à 350 Kg/m3 | m3 | 0.728 |  | 0
710 | SUPERSTRUCTURE EN ELEVATION |  |  |  | 0
710.1 | Poteaux et contreventement |  |  |  | 0
710.2 | Fourniture et pose de poteaux en IPE 120 | ml | 28 |  | 0
710.3 | Fourniture et pose de contreventements et garde corps en CAE 20x3 | ml | 75.68 |  | 0
710.4 | Poutrelles support de la plateforme et du réservoir |  |  |  | 0
710.5 | Fourniture et pose du support du réservoir en IPE 80 | ml | 12 |  | 0
710.6 | Fourniture et pose de poutrelles supports en IPE 80 pour ceinture | ml | 8 |  | 0
710.7 | Fourniture et pose d'accessoires d'assemblage (boulons, platines, tiges, baguettes, etc.) | ens | 1 |  | 0
710.8 | Peinture anti-rouille sur les structures métalliques en deux couches | m2 | 25.65 |  | 0
720 | Fourniture et pose de réservoir en polyéthylène de capacité de 5000 L y compris toutes sujetions conformement au cahier des charges | ens | 1 |  | 0
| Total pour un château |  |  |  | 0
| Total pour 2 chateaux d'eau de 5 000 litres de 6 m |  |  |  | 0
Château d'eau de 5,5 m
N° | Désignation | Unité | Quantité | Prix Unitaire | Prix Total
700 | TERRASSEMENTS ET FONDATIONS CE |  |  |  | 0
700.1 | Fouilles en puits pour semelles (à -0.50 m p/r TN) | m3 | 2.56 |  | 0
700.2 | Béton de propreté pour semelles dosé à 150 Kg/m2 | m3 | 0.098 |  | 0
700.3 | Béton pour semelles et futs (0,2x0,2x0,5x4) / massifs (0,6 x 0,6 x 0,45) dosé à 350 Kg/m3 | m3 | 0.728 |  | 0
710 | SUPERSTRUCTURE EN ELEVATION |  |  |  | 0
710.1 | Poteaux et contreventement |  |  |  | 0
710.2 | Fourniture et pose de poteaux en IPE 100 | ml | 24 |  | 0
710.3 | Fourniture et pose de contreventements et garde corps en CAE 20x3 | ml | 69.28 |  | 0
710.4 | Poutrelles support de la plateforme et du réservoir |  |  |  | 0
710.5 | Fourniture et pose du support du réservoir en IPE 80 | ml | 13.2 |  | 0
710.6 | Fourniture et pose de poutrelles supports en IPE 80 pour ceinture | ml | 8.8 |  | 0
710.7 | Fourniture et pose d'accessoires d'assemblage (boulons, platines, tiges, baguettes, etc.) | ens | 1 |  | 0
710.8 | Peinture anti-rouille sur les structures métalliques en deux couches | m2 | 21.46 |  | 0
720 | Fourniture et pose de réservoir en polyéthylène de capacité de 5000 L y compris toutes sujetions conformement au cahier des charges | ens | 1 |  | 0
| Total pour un château |  |  |  | 0
| Total pour 4 chateaux d'eau de 5 000 litres de 5,5 m |  |  |  | 0
| Total Général périmètre |  |  |  | 0
| TVA (18%) |  |  |  | 0
| TTC |  |  |  | 0

## Lot 3
LOT 3
N° | Site | Chateau d'eau | Connexion point d'eau aux chateaux d'eau | Réseau structurant | Goutte à goutte | Californien | Installation et repli de chantier | Cout Total HTVA | Cout Total TTC
1 | Ngathie Naoude | 0 | 0 | 0 | 0 | 0 | 0 | 0 | 0
2 | Ngathie Peul | 0 | 0 | 0 | 0 | 0 | 0 | 0 | 0
3 | Ngambou | 0 | 0 | 0 | 0 | 0 | 0 | 0 | 0