## Devis estimatif
DEVIS ESTIMATIF
OBJET: | Marché de travaux de réalisation d’adduction d'eau sur les infrastructures structurantes dans les régions de Dosso et Tahoua
En FCFA
N° | Description | Unité | Quantité | Prix unitaire | Montant
devis estimatif pour la réalisation d'un PEA dans le marché de Wadata dans le département Tibiri , Région de Dosso avec un système de pompage soalire
N° Prix | Désignation | Unité | Quantité | Prix Unitaire | Montant
1 | Installation du chantier | FF | 1 |  | 0
2 | Foration à la boue en 10" | ml | 70 |  | 0
3 | Fourniture et pose de tubes en PVC 179/200 bonne qualité | ml | 40 |  | 0
4 | Fourniture et pose de crépines en PVC 179/200 , fente 0,5 mm | ml | 30 |  | 0
5 | founiture et pose d'un bouchon de fond | U | 1 |  | 0
6 | Fourniture et mise en place d’un massif filtrant de 2- 3 mm | FF | 1 |  | 0
7 | Fourniture et pose d'un perker bentonitique | FF | 1 |  | 0
8 | Développement à l'air lift | H | 5 |  | 0
9 | Essai de pompage par palier (4 paliers d'une heure de temps chaqu'un) | H | 4 |  | 0
10 | Remontée | H | 2 |  | 0
11 | Cimentation de tête |  |  |  | 0
12 | Analyse physico -chimique et bactériologique | FF | 1 |  | 0
13 | Fourniture et pose d'un capot de protection | U | 1 |  | 0
14 | Founiture et pose d'une tete de forage DN50 y compris toutes sujétions (vanne, compteur, clapet, filtre et ventouse) | U | 1 |  | 0
15 | Fourniture et pose d"une pompe immergée solaire Type Lorentz pouvant deviter 5 m3/h à une HMT de 40 m y compris toutes sujétions | U | 1 |  | 0
16 | Fourniture et pose d'une colonne d'exhaure en tuyau flexible DN50 y compris toutes | ml | 30 |  | 0
17 | Fourniture et pose d'un champs solaire composé de panneaux solaire de 300 Wc, y compris le support, le cablage et toutes sujétions | U | 6 |  | 0
18 | Fourniture et pose d'un ondulaire compatible au champs solaire | U | 1 |  | 0
21 | Fourniture et pose d'un château en inox de 10 m3 sur une charpente metallique de 5 et son raccordement (refoulement, distribution, trop, by pass ……) y compris toutes sujétions | U | 1 |  | 0
22 | Fourniture et pose des canalisations DN63 (refoulement et distribution) | ml | 150 |  | 0
23 | Réalisation d'une rampe à cinq robinets | U | 1 |  | 0
24 | Cloture grillage du champs solaire et de la tete de forage y compris toute sujétions | U | 1 |  | 0
| Total 1(travaux Wadata) Hors TVA |  |  |  | 0
N° | Description | Unité | Quantité | Prix Unitaire en CFA | Montant
Devis estimatif pour la réalisation d'un PEA sur l'aire d'abattage de Doutchi, département de Doutchi , Région de Dosso avec un système de pompage solaire
N° Prix | Désignation | Unité | Quantité | Prix Unitaire
1 | Installation du chantier | FF | 1 |  | 0
2 | Foration au rotary boue en 10" | ml | 100 |  | 0
3 | Fourniture et pose de tubes en PVC bissés de 3 ou de 6 m de 120/140 bonne qualité | ml | 70 |  | 0
4 | Fourniture et pose de crépines en PVC 120140 , fente 0,5 mm | ml | 30 |  | 0
5 | founiture et pose d'un bouchon de fond | U | 1 |  | 0
6 | Fourniture et mise en place d’un massif filtrant de 2- 3 mm | FF | 1 |  | 0
7 | Fourniture et pose d'un perker bentonitique | FF | 1 |  | 0
8 | Développement à l'air lift | H | 5 |  | 0
9 | Essai de pompage par palier (4 paliers d'une heure de temps chaqu'un) | H | 4 |  | 0
10 | Remontée | H | 2 |  | 0
11 | Cimentation de tête |  |  |  | 0
12 | Analyse physico -chimique et bactériologique | FF | 1 |  | 0
13 | Fourniture et pose d'un capot de protection | U | 1 |  | 0
14 | Founiture et pose d'une tete de forage DN50 y compris toutes sujétions (vanne, compteur, clapet, filtre et ventouse) | U | 1 |  | 0
15 | Fourniture et pose d"une pompe immergée solaire Type Lorentz pouvant deviter 5 m3/h à une HMT de 60 m y compris toutes sujétions | U | 1 |  | 0
16 | Fourniture et pose d'une colonne d'exhaure en tuyau flexible DN50 y compris toutes | ml | 60 |  | 0
17 | Fourniture et pose d'un champs solaire composé de panneaux solaire de 300 Wc, y compris le support, le cablage et toutes sujétions | U | 10 |  | 0
18 | Fourniture et pose d'un ondulaire compatible au champs solaire | U | 1 |  | 0
21 | Fourniture et pose d'un château en inox de 5 m3 sur une charpente metallique de 6 m et son raccordement (refoulement, distribution, trop, by pass ……) y compris toutes sujétions | U | 1 |  | 0
22 | Fourniture et pose des canalisations DN63 (refoulement et distribution) | ml | 150 |  | 0
23 | Réalisation d'une rampe à cinq robinets | U | 1 |  | 0
24 | Cloture grillage du champs solaire et de la tete de forage y compris toute sujétions | U | 1 |  | 0
| Total 2 (travaux Doutchi) Hors TVA |  |  |  | 0
devis estimatif pour la réalisation d'un PEA dans le marché à bétail de Guilladjé, département de Falmey , Région de Dosso avec un système de pompage solaire
N° Prix | Désignation | Unité | Quantité | Prix Unitaire en CFA | Montant
1 | Installation du chantier | FF | 1 |  | 0
2 | Foration à la boue en 10" | ml | 80 |  | 0
3 | Fourniture et pose de tubes en PVC 120/140 bonne qualité | ml | 50 |  | 0
4 | Fourniture et pose de crépines en PVC 120/140 , fente 0,5 mm | ml | 30 |  | 0
5 | founiture et pose d'un bouchon de fond | U | 1 |  | 0
6 | Fourniture et mise en place d’un massif filtrant de 2- 3 mm | FF | 1 |  | 0
7 | Fourniture et pose d'un perker bentonitique | FF | 1 |  | 0
8 | Développement à l'air lift | H | 5 |  | 0
9 | Essai de pompage par palier (4 paliers d'une heure de temps chaqu'un) | H | 4 |  | 0
10 | Remontée | H | 2 |  | 0
11 | Cimentation de tête | FF | 1 |  | 0
12 | Analyse physico -chimique et bactériologique | FF | 1 |  | 0
13 | Fourniture et pose d'un capot de protection | U | 1 |  | 0
14 | Founiture et pose d'une tete de forage DN50 y compris toutes sujétions (vanne, compteur, clapet, filtre et ventouse) | U | 1 |  | 0
15 | Fourniture et pose d"une pompe immergée solaire Type Lorentz pouvant deviter 5 m3/h à une HMT de 50 m y compris tous les cablages et toutes sujétions | U | 1 |  | 0
16 | Fourniture et pose d'une colonne d'exhaure en tuyau flexible DN50 y compris toutes | ml | 60 |  | 0
17 | Fourniture et pose d'un champs solaire composé de panneaux solaire de 300 Wc, y compris le support métallique avec des cornières lourdes de 50 le tout relié par des logrines en béton armé , le cablage et toutes sujétions | U | 8 |  | 0
18 | Fourniture et pose d'un ondulaire compatible au champs solaire | U | 1 |  | 0
21 | Fourniture et pose d'un château en inox de 10 m3 sur une charpente metallique de 5 et son raccordement (refoulement, distribution, trop, by pass ……) y compris toutes sujétions | U | 1 |  | 0
22 | Fourniture et pose des canalisations DN63 (refoulement et distribution) | ml | 150 |  | 0
23 | Réalisation d'une rampe à cinq robinets | U | 1 |  | 0
24 | Cloture grillage du champs solaire et de la tete de forage y compris toute sujétions | U | 1 |  | 0
| Total 3 ( travaux Guilladjé) Hors TVA |  |  |  | 0
devis estimatif pour la réalisation d'un PEA dans le marché à bétail de Laba dans le département Keita , Région de Tahoua avec un système de pompage soalire
N° Prix | Désignation | Unité | Quantité | Prix Unitaire en CFA | Montant
1 | Installation du chantier | FF | 1 |  | 0
2 | Foration à la boue en 10'' | ml | 80 |  | 0
3 | Fourniture et pose de tubes en PVC 120/140 bonne qualité | ml | 50 |  | 0
4 | Fourniture et pose de crépines en PVC 120/140 , fente 0,5 mm | ml | 30 |  | 0
5 | founiture et pose d'un bouchon de fond | U | 1 |  | 0
6 | Fourniture et mise en place d’un massif filtrant de 2- 3 mm | FF | 1 |  | 0
7 | Fourniture et pose d'un perker bentonitique | FF | 1 |  | 0
8 | Développement à l'air lift | H | 5 |  | 0
9 | Essai de pompage par palier (4 paliers d'une heure de temps chaqu'un) | H | 4 |  | 0
10 | Remontée | H | 2 |  | 0
11 | Cimentation de tête | FF | 1 |  | 0
12 | Analyse physico -chimique et bactériologique | FF | 1 |  | 0
13 | Fourniture et pose d'un capot de protection | U | 1 |  | 0
14 | Founiture et pose d'une tete de forage DN50 y compris toutes sujétions (vanne, compteur, clapet, filtre et ventouse) | U | 1 |  | 0
15 | Fourniture et pose d"une pompe immergée solaire Type Lorentz pouvant deviter 5 m3/h à une HMT de 50 m y compris toutes sujétions | U | 1 |  | 0
16 | Fourniture et pose d'une colonne d'exhaure en tuyau flexible DN50 y compris toutes | ml | 40 |  | 0
17 | Fourniture et pose d'un champs solaire composé de panneaux solaire de 300 Wc, y compris le support, le cablage et toutes sujétions | U | 10 |  | 0
18 | Fourniture et pose d'un ondulaire compatible au champs solaire | U | 1 |  | 0
21 | Fourniture et pose d'un château en inox de 10 m3 sur une charpente metallique de 5 et son raccordement (refoulement, distribution, trop, by pass ……) y compris toutes sujétions | U | 1 |  | 0
22 | Fourniture et pose des canalisations DN63 (refoulement et distribution) | ml | 150 |  | 0
23 | Réalisation d'une rampe à cinq robinets | U | 1 |  | 0
24 | Cloture grillage du champs solaire et de la tete de forage y compris toute sujétions | U | 1 |  | 0
| Total 4 (travaux Laba) Hors TVA |  |  |  | 0
Total Global Hors TVA
| Montant total FCFA |  |  | 0

## Bordereau des prix unitaires
Bordereau des prix unitaires
OBJET: | Marché de travaux de réalisation d’adduction d'eau sur les infrastructures structurantes dans les régions de Dosso et Tahoua
En FCFA
N° | Description | Unité | Prix unitaire | Montant
devis estimatif pour la réalisation d'un PEA dans le marché de Wadata dans le département Tibiri , Région de Dosso avec un système de pompage soalire
N° Prix | Désignation | Unité | Prix Unitaire en chiffre | Prix unitaire en lettre
1 | Installation du chantier | FF
2 | Foration à la boue en 10" | ml
3 | Fourniture et pose de tubes en PVC 179/200 bonne qualité | ml
4 | Fourniture et pose de crépines en PVC 179/200 , fente 0,5 mm | ml
5 | founiture et pose d'un bouchon de fond | U
6 | Fourniture et mise en place d’un massif filtrant de 2- 3 mm | FF
7 | Fourniture et pose d'un perker bentonitique | FF
8 | Développement à l'air lift | H
9 | Essai de pompage par palier (4 paliers d'une heure de temps chaqu'un) | H
10 | Remontée | H
11 | Cimentation de tête
12 | Analyse physico -chimique et bactériologique | FF
13 | Fourniture et pose d'un capot de protection | U
14 | Founiture et pose d'une tete de forage DN50 y compris toutes sujétions (vanne, compteur, clapet, filtre et ventouse) | U
15 | Fourniture et pose d"une pompe immergée solaire Type Lorentz pouvant deviter 5 m3/h à une HMT de 40 m y compris toutes sujétions | U
16 | Fourniture et pose d'une colonne d'exhaure en tuyau flexible DN50 y compris toutes | ml
17 | Fourniture et pose d'un champs solaire composé de panneaux solaire de 300 Wc, y compris le support, le cablage et toutes sujétions | U
18 | Fourniture et pose d'un ondulaire compatible au champs solaire | U
21 | Fourniture et pose d'un château en inox de 10 m3 sur une charpente metallique de 5 et son raccordement (refoulement, distribution, trop, by pass ……) y compris toutes sujétions | U
22 | Fourniture et pose des canalisations DN63 (refoulement et distribution) | ml
23 | Réalisation d'une rampe à cinq robinets | U
24 | Cloture grillage du champs solaire et de la tete de forage y compris toute sujétions | U
Total 1(travaux Wadata) Hors TVA
N° | Description | Unité
Devis estimatif pour la réalisation d'un PEA sur l'aire d'abattage de Doutchi, département de Doutchi , Région de Dosso avec un système de pompage solaire
N° Prix | Désignation | Unité
1 | Installation du chantier | FF
2 | Foration au rotary boue en 10" | ml
3 | Fourniture et pose de tubes en PVC bissés de 3 ou de 6 m de 120/140 bonne qualité | ml
4 | Fourniture et pose de crépines en PVC 120140 , fente 0,5 mm | ml
5 | founiture et pose d'un bouchon de fond | U
6 | Fourniture et mise en place d’un massif filtrant de 2- 3 mm | FF
7 | Fourniture et pose d'un perker bentonitique | FF
8 | Développement à l'air lift | H
9 | Essai de pompage par palier (4 paliers d'une heure de temps chaqu'un) | H
10 | Remontée | H
11 | Cimentation de tête
12 | Analyse physico -chimique et bactériologique | FF
13 | Fourniture et pose d'un capot de protection | U
14 | Founiture et pose d'une tete de forage DN50 y compris toutes sujétions (vanne, compteur, clapet, filtre et ventouse) | U
15 | Fourniture et pose d"une pompe immergée solaire Type Lorentz pouvant deviter 5 m3/h à une HMT de 60 m y compris toutes sujétions | U
16 | Fourniture et pose d'une colonne d'exhaure en tuyau flexible DN50 y compris toutes | ml
17 | Fourniture et pose d'un champs solaire composé de panneaux solaire de 300 Wc, y compris le support, le cablage et toutes sujétions | U
18 | Fourniture et pose d'un ondulaire compatible au champs solaire | U
21 | Fourniture et pose d'un château en inox de 5 m3 sur une charpente metallique de 6 m et son raccordement (refoulement, distribution, trop, by pass ……) y compris toutes sujétions | U
22 | Fourniture et pose des canalisations DN63 (refoulement et distribution) | ml
23 | Réalisation d'une rampe à cinq robinets | U
24 | Cloture grillage du champs solaire et de la tete de forage y compris toute sujétions | U
Total 2 (travaux Doutchi) Hors TVA
devis estimatif pour la réalisation d'un PEA dans le marché à bétail de Guilladjé, département de Falmey , Région de Dosso avec un système de pompage solaire
N° Prix | Désignation | Unité
1 | Installation du chantier | FF
2 | Foration à la boue en 10" | ml
3 | Fourniture et pose de tubes en PVC 120/140 bonne qualité | ml
4 | Fourniture et pose de crépines en PVC 120/140 , fente 0,5 mm | ml
5 | founiture et pose d'un bouchon de fond | U
6 | Fourniture et mise en place d’un massif filtrant de 2- 3 mm | FF
7 | Fourniture et pose d'un perker bentonitique | FF
8 | Développement à l'air lift | H
9 | Essai de pompage par palier (4 paliers d'une heure de temps chaqu'un) | H
10 | Remontée | H
11 | Cimentation de tête | FF
12 | Analyse physico -chimique et bactériologique | FF
13 | Fourniture et pose d'un capot de protection | U
14 | Founiture et pose d'une tete de forage DN50 y compris toutes sujétions (vanne, compteur, clapet, filtre et ventouse) | U
15 | Fourniture et pose d"une pompe immergée solaire Type Lorentz pouvant deviter 5 m3/h à une HMT de 50 m y compris tous les cablages et toutes sujétions | U
16 | Fourniture et pose d'une colonne d'exhaure en tuyau flexible DN50 y compris toutes | ml
17 | Fourniture et pose d'un champs solaire composé de panneaux solaire de 300 Wc, y compris le support métallique avec des cornières lourdes de 50 le tout relié par des logrines en béton armé , le cablage et toutes sujétions | U
18 | Fourniture et pose d'un ondulaire compatible au champs solaire | U
21 | Fourniture et pose d'un château en inox de 10 m3 sur une charpente metallique de 5 et son raccordement (refoulement, distribution, trop, by pass ……) y compris toutes sujétions | U
22 | Fourniture et pose des canalisations DN63 (refoulement et distribution) | ml
23 | Réalisation d'une rampe à cinq robinets | U
24 | Cloture grillage du champs solaire et de la tete de forage y compris toute sujétions | U
Total 3 ( travaux Guilladjé) Hors TVA
devis estimatif pour la réalisation d'un PEA dans le marché à bétail de Laba dans le département Keita , Région de Tahoua avec un système de pompage soalire
N° Prix | Désignation | Unité
1 | Installation du chantier | FF
2 | Foration à la boue en 10'' | ml
3 | Fourniture et pose de tubes en PVC 120/140 bonne qualité | ml
4 | Fourniture et pose de crépines en PVC 120/140 , fente 0,5 mm | ml
5 | founiture et pose d'un bouchon de fond | U
6 | Fourniture et mise en place d’un massif filtrant de 2- 3 mm | FF
7 | Fourniture et pose d'un perker bentonitique | FF
8 | Développement à l'air lift | H
9 | Essai de pompage par palier (4 paliers d'une heure de temps chaqu'un) | H
10 | Remontée | H
11 | Cimentation de tête | FF
12 | Analyse physico -chimique et bactériologique | FF
13 | Fourniture et pose d'un capot de protection | U
14 | Founiture et pose d'une tete de forage DN50 y compris toutes sujétions (vanne, compteur, clapet, filtre et ventouse) | U
15 | Fourniture et pose d"une pompe immergée solaire Type Lorentz pouvant deviter 5 m3/h à une HMT de 50 m y compris toutes sujétions | U
16 | Fourniture et pose d'une colonne d'exhaure en tuyau flexible DN50 y compris toutes | ml
17 | Fourniture et pose d'un champs solaire composé de panneaux solaire de 300 Wc, y compris le support, le cablage et toutes sujétions | U
18 | Fourniture et pose d'un ondulaire compatible au champs solaire | U
21 | Fourniture et pose d'un château en inox de 10 m3 sur une charpente metallique de 5 et son raccordement (refoulement, distribution, trop, by pass ……) y compris toutes sujétions | U
22 | Fourniture et pose des canalisations DN63 (refoulement et distribution) | ml
23 | Réalisation d'une rampe à cinq robinets | U
24 | Cloture grillage du champs solaire et de la tete de forage y compris toute sujétions | U