## BOQ
COD21002-10175 _ Marché de travaux pour « la construction d’un dortoir a l’académie de police de Kinshasa »
SURFACE TOTALE : 530 m²
N° | Désignation | Unté | Quantité | PU en € htva | PT en € htva
A | INSTALLATION ET REPLI CHANTIER
A10 | Installation et replis chantier | fft | 1
Sous total
B | GROS ŒUVRES
B10 | TRAVAUX PREPARATOIRES
B101 | Déshérbage cet évacuation | m2 | 845
B103 | Implantation des ouvrages | fft | 1
Sous total travaux préparatoires
B20 | Fondation
B201 | Fouille et évacuation y compris toutes sujétions; hauteur 1,20m | m³ | 130
B202 | Remblais avec apport de terre y compris toutes sujétions | m³ | 350
B203 | Remblais sans apport de terre en terre jaune y compris toutes sujétions | m³ | 120
B206 | Béton de propreté dosé à 150 kg /m³ (ép.5cm) y compris toutes sujétions | m³ | 6
B207 | Béton armé dosé à 350 Kg/m3 pour semelles en épaisseur 25 cm | m³ | 30
B210 | Maçonnerie de mur de fondation en blocs pleins de 20x20x40 cm (hauteur 0,60 m) | m³ | 43
B215 | Béton armé dosé à 350 Kg/m3 pour fûts de colonnes dimensions 35 x 35 cm | m³ | 9
B216 | Béton de longrines en B. A dosé à 350kg/m³ dimensions 20x25 cm | m³ | 30
B222 | Béton de sous pavement en béton armé dosé à 200 kg /m³ (ép.10 cm) | m³ | 57
Sous total fondation
B30 | Elévation
Structure en béton Armé dosé à 350kg/m³
B301 | Béton armé dosé à 350kg/m³ pour Colonne | m³ | 10.8
B302 | Béton armé dosé à 350kg/m³ pour poutre | m³ | 28
B303 | Béton armé dosé à 350kg/m³ pour Linteau ou ceinture de portes et fenêtres | m³ | 9
B307 | Béton armé dosé à 350kg/m³ de couronnement au-dessus du mur pignon | m³ | 3.5
Maçonnerie d'élévation
B311 | Maçonnerie en bloc creux de ciment de 10x20x40 cm | m³ | 8.5
B312 | Maçonnerie en bloc creux de ciment de 15x20x40 cm | m³ | 105
B313 | Maçonnerie en bloc creux de ciment de 15x20x40 cm pour murs pignons | m³ | 25
Sous Total élévation
B50 | Toiture
Charpente en bois
B510 | Fourniture et pose des ferme en madriers de 5x15 cm | m³ | 6.5
B511 | Fourniture et pose des pannes en madriers de 5x10 cm | m³ | 8
Couverture
B512 | Fourniture et pose des tôles en aluzinc teintés y compris les accessoires de pose | m2 | 680
B513 | Fourniture et pose de la planche de rive en bois y compris accessoires de pose hauteur 25 cm | ml | 125
B514 | Fourniture et pose des gouttières en pvc y compris accessoires de pose | ml | 100
B515 | Fourniture et pose des tuyaux de descentes en pvc y compris accessoires de pose | ml | 52
B516 | Fourniture et pose des faîtières en aluzinc en pvc y compris accessoires de pose | ml | 50
B517 | Fourniture et pose des nouds en aluzinc en pvc y compris accessoires de pose | ml | 30
Sous Total toiture
TOTAL GROS ŒUVRE
C | SECOND ŒUVRE
C10 | Enduit
C101 | Enduit au mortier ciment sur murs intérieurs | m² | 995
C102 | Enduit au mortier ciment sur murs extérieurs | m² | 340
C103 | Enduit tyrolien teinté et écrasé au mortier ciment sur murs extérieurs | m² | 340
Sous total Enduit
C20 | Revêtement Sol et murs
C202 | Fo et Po Carreau grès cerame premier choix 40 x 40 posé sur mortier de ciment gris, fermeture de joint en ciment blanc y compris toutes sujétions | m² | 340
C203 | Fo et Po Carreau anti dérapant pour plinthes de premier choix 20 x 60 posé sur mortier de ciment gris, fermeture de joint en ciment blanc dans les toilettes y compris toutes sujétions | ml | 120.68
C205 | Fo et Po Carreau grès cerame pour plinthes premier choix 40 x 40 posé sur mortier de ciment gris, fermeture de joint en ciment blanc y compris toutes sujétions | ml | 225
C206 | Fo et Po Carreau anti dérapant de premier choix 20 x 60 posé sur mortier de ciment gris, fermeture de joint en ciment blanc dans les toilettes y compris toutes sujétions | m² | 185
C207 | Fo et Po Faïence en gré cérame premier choix 20x30 sur murs intérieurs des toilettes posé au mortier de ciment gris, fermeture de joint en ciment blanc à une hauteur de 1,80 m y compris toutes sujétions. | m² | 330
C208 | Fo et Po Faïence en gré cérame premier choix 20x30 sur murs des bacs à brosser devant les toilettes et les douches posé au mortier de ciment gris, fermeture de joint en ciment blanc à une hauteur de 1,80 m y compris toutes sujétions. | m² | 49
C209 | Fo et Po de quartz sur murs extérieurs posé sur colle blanc teinté en coquille d'œuf foncée y compris toutes sujétions | m² | 65
Sous total Revêtement
C30 | Eléments de façade
C301 | Béton armé dosé à 350kg/m³ pour colonnes et poutres de panneaux pour soutenir l'auvent | m³ | 0.348
C302 | Béton armé dosé à 350kg/m³ pour des éléments de panneaux horizontaux | m³ | 4
C303 | Béton armé dosé à 350kg/m³ pour perron d'entrée | m³ | 1.65
C304 | Maçonnerie en bloc creux de ciment de 15x20x40 cm pour soutenir l'auvent | m³ | 2.8
C307 | Maçonnerie en blocs de 15x20x40 cm pour pots de fleurs | m³ | 1.404
C308 | Auvent avec ossature en aluminium avec remplissage en plexi-glass soutenu par des montants métalliques | m² | 21
C309 | Ventelles en acier bronzé épaisseur 5 cm | ml | 465
Sous total éléments de façade
C40 | Menuiserie (suivant bordereaux)
Portes
C401 | Fo et Po Porte métallique extérieure semi-vitrée plus antivol en tube carré de 20 plus vitre stop sol de 5mm y compris accessoires de pose, peinture antirouille et serrure de bonne qualité dimension 2,85 x 2,90 m | pce | 1
C414 | Fo et Po Porte extérieure en alu vitrée plus antivol en tube carré de 20 plus vitre stop sol de 5mm y compris accessoires de pose, peinture antirouille et serrure de bonne qualité dimension 1,10 x 2,20 m | pce | 1
C418 | Fo et Po Porte simple intérieure en bois massifs avec décoration et chambranle dans les deux faces y compris tous les accessoires de pose et serrure de bonne qualité, dimension 2,00 x 2,20 m | pce | 1
C420 | Fo et Po Porte simple intérieure en bois massifs semi vitré et chambranle dans les deux faces y compris tous les accessoires de pose et serrure de bonne qualité, dimension 1,00 x 2,20 m | pce | 6
C421 | Fo et Po Porte simple intérieure en bois massifs avec décoration et chambranle dans les deux faces y compris tous les accessoires de pose et serrure de bonne qualité, dimension 0,90 x 2,20 m | pce | 1
C424 | Fo et Po Porte simple en bois pour le toilette sans décoration et avec chambranle dans les deux faces y compris tous les accessoires de pose et serrure de bonne qualité dimension 0,80 x 2,20 m | pce | 16
Fenêtres
C437 | Fo et Po Fenêtre vitrée en top sol en guillautine avec chassis en aluminium et antivol métallique y compris tous les accessoires de dimensions 1,00 x 1,98 m | pce | 20
C452 | Fo et Po Fenêtre-Imposte vitrée en top sol coulissant avec chassis en aluminium et antivol métallique y compris tous les accessoires de dimensions 1,00 x 0,66 m | pce | 21
C453 | Fo et Po Fenêtre-Imposte vitrée en top sol coulissant avec chassis en aluminium et antivol métallique y compris tous les accessoires de dimensions 0,90 x 0,66 m | pce | 11
C459 | Fo et Po lucarnes avec toile moustiquaire et des ventelles en acier avec encadrement métallique et accessoires de pose y compris toutes sujétions | m² | 1.5
C460 | Trous d'aération en toile moustiquaire et métal déployé avec encadrement métallique et accessoires de pose y compris toutes sujétions | m² | 4.5
Sous total Menuiserie
C50 | Faux plafond
C501 | Fourniture et pose faux plafond en gyproc en particules de 60 x 60 cm suspendu sur gitage de 5/5 cm de chevrons en bois y compris corniches et toutes sujétions | m² | 560
Sous total faux plafond
C60 | Électricité
C601 | Répartiteur de puissance pour cosses- 125A - 1 arrivée - 5 départs | pce | 1
C604 | Coffret PLEXO 18 modules - 3 rangée IP65 - IK09 - gris | pce | 2
C608 | Disjoncteur 16kA C 3P+N 125A | pce | 1
C610 | Disjoncteur 16kA C 3P+N 80A | pce | 2
C611 | Disjoncteur 16kA C 3P+N 63A | pce | 2
C617 | Disjoncteur 10kA 1P 20A | pce | 10
C618 | Disjoncteur 10kA 1P 16A | pce | 3
C620 | Interrupteur différentiel - 4P- 400V - 63A - 300mA | pce | 2
C622 | Interrupteur différentiel - 2P- 230V - 40A - 30mA | pce | 5
C623 | Interrupteur différentiel - 2P- 230V - 25A - 30mA | pce | 2
C624 | Parafoudre protection tableau divisionnaire protégé type 2- Imax 12kA - 4P | pce | 1
C628 | Câble 2x1,5 mm² Cu | ml | 600
C629 | Câble 2x2,5 mm² Cu | ml | 1810
C633 | Câble 4G 16 mm² Cu | ml | 45
C634 | Câble 4G 25 mm² Cu | ml | 100
C637 | Câble 1x1,5 mm² Cu / Vert- Jaune PVC | ml | 600
C638 | Câble 1x2,5 mm² Cu / Vert- Jaune PVC | ml | 1810
C640 | Câble 1x10 mm² Cu / Vert- Jaune PVC | ml | 45
C641 | Câble 1x16 mm² Cu / Vert- Jaune PVC | ml | 100
C643 | Interrupteur simple à encastrer de 10A 250V | pce | 5
C644 | Interrupteur bipolaire à encastrer de 10A 250V | pce | 3
C645 | Interrupteur double allumage à encastrer de 10A 250V | pce | 12
C646 | Interrupteur va-et-vient à encastrer de 10A 250V | pce | 12
C647 | Interrupteur va-et-vient à tirer de 10A 250V | pce | 6
C649 | Prise de courant 2P 10/16A 250V | pce | 36
C650 | Prise de courant 2P+T 10/16A 250V | pce | 9
C651 | Prise de courant 2P+T 10/16A 250V étanche | pce | 7
C652 | Luminaire grillagé 600x600 mm de 4 tubes fluorescents de 18W | pce | 3
C653 | Luminaire (Réglette) étanche T8 2x36W | Pce | 23
C654 | Luminaire (Réglette) T8 2x36W | Pce | 22
C655 | Hublot en saillie équipé d'une ampoule 1x60 W | pce | 30
C656 | Hublot en saillie équipé de 2 ampoules 2x60 W | pce | 50
C657 | Applique murale équipée d'une ampoule 1x60 W | pce | 2
C658 | Piquet de terre en acier cuivré 2m et 14mm de diam. | pce | 12
C659 | Conducteur en cuivre nu, torsadé, de 50mm² | ml | 90
C664 | Câble 1x35 mm² Cu / Vert- Jaune PVC | ml | 50
C665 | Boîte de dérivation de 7 embouts 105 x 105 x 55 mm | pce | 16
C668 | Chemin de câble en tôle perforée de 100 mm de largeur | pce | 40
C670 | Gaine murale de 20mm de diamètre | ml | 1300
C671 | Gaine murale de 16mm de diamètre | ml | 1000
| Sous total Électricité |  |  |  | 0
C70 | CABLAGE RESEAU, EQUIPEMENT DE SECURITE INFORMATIQUE ET MATERIEL INCENDIE
ELEMENT DU CABLAGE RESEAU
C701 | rouleaux cable fibre optique multi mode 8 paire | ml | 100
C702 | tirrior a fibre optique lc | piece | 1
C703 | connecteur à serrage lc | piece | 8
C705 | jariette (patch) | ml | 12
C706 | carton cable utp cat 6 de 305 m | ml | 1
C707 | carton de connecteur rj45 blinde | piece | 1
C708 | carton de connecteur rj4 5simple cat 6 | piece | 1
C709 | prise rj45 | piece | 5
C711 | rack 9 u | piece | 1
C713 | rouleaux flexible | ml | 5
C714 | rouleaux tuyau de tirrage | ml | 100
C715 | tuyau galvanise 6 pouce | ml | 1
SOUS TOTAL élement de câblage réseau
EQUIPEMENT SECURITE INFORMATIQUE
C718 | swicth tp link poe 16 port gigabyte | pce | 1
C724 | telephone ip | pce | 4
C726 | access point wifi indoor | pce | 2
C727 | antenne ifi 15 dbi | pce | 1
C728 | camera ip pour video surveillance | pce | 4
C733 | Antenne para foudre | pce | 2
SOUS TOTAL
MATERIELS ANTI INCENDIE
C734 | Detecteur de fumee | pce | 4
C735 | Unité d'éclairage d'urgence 24 v 550 w avec 2 phares | pce | 2
C736 | Extincteur portatif au fe 36 2,5 ibs classe bc,ulc, 2bc avec crochet | pce | 4
C737 | Fourniture et pose d'un kit solaire de 3kva avec un convertisseur hybride avec tous sujetions | fft | 1
C738 | Affiche de plan d'evacuation(aliminuim) | pce | 3
SOUS TOTAL
Sous total câblage
C80 | Climatisation
C801 | Installation des nouveaux circuits électriques | fft | 1
C802 | Coupe-circuit à fusible G4 de 32 A | pce | 1
C803 | Coupe -circuit à fusible G1 de 16A | pce | 1
C804 | Coupe-circuit à fusible G1 de 25 A | pce | 2
C805 | Contacteur modulaire de 63A 220V | pce | 1
C806 | Câble rigide de 3x2,5² + Ncu | Rlx | 2
C807 | Relais temporiseur N.O de 220V 16 A | pce | 1
C808 | Dismatic de 16A- 25A | pce | 3
C809 | Boite de raccordement | pce | 3
C810 | Tableau divisionnaire de 12 circuits vide | pce | 1
C812 | Split de 12000 BTU/h | pce | 12
Sous-total climatisation
C90 | Plomberie
C901 | Regard de visite à une poche en blocs pleins de 10 cm | Pce | 10
C902 | Construction fosse septique Type 1 (2,30x3,95x1,50m) à 200 usagers | pce | 1
C903 | Construction Puits perdus type 1 (Diam= 2,30 m, Prof=3,00 m) à 200 usagers | pce | 1
C906 | Installation du système d'adduction en eau en tuyauterie ppr diam 1/2 y compris toute sujétions | ml | 57
C907 | Installation du système d'adduction en eau en tuyauterie ppr diam 3/4 y compris toute sujétions | ml | 67
C909 | Installation du système d'évacuation des eaux en tuyauterie ppr d'évacuation de 63 mm des eaux usées avec toutes sujétions | ml | 82
C910 | Installation du système d'évacuation des eaux en tuyauterie ppr d'évacuation de 110 mm des eaux vannes avec toutes sujétions | ml | 36
C911 | Fo et Po Lavabos complet avec robinet y compris les accessoires de pose plus tablette | Pce | 23
C912 | Fo et Po monobloc complet avec robinet équerre y compris tout accessoires de pose | Pce | 8
C913 | Fo et Po bac à douche complet de 70x70 cm avec robinet y compris tout accessoires de pose | Pce | 23
C914 | Fo et Po de crépines et syphons pour les bacs de douches y compris tout accessoire de pose | Pce | 24
C915 | Fo et Po bac à urinoir complet avec robinet y compris tous les accessoires de pose | Pce | 23
C916 | Fo et Po de porte-savon complet y compris tous les accessoires de pose | Pce | 8
C917 | Fo et Po porte-papier complet y compris tous les accessoires de pose | Pce | 8
C918 | Fo et Po porte-essuie complet y compris tous les accessoires de pose | Pce | 24
C919 | Fo et Po mirroir complet y compris tous les accessoires de pose | Pce | 8
C920 | Fo et Po d'évier double complet pour la buanderie y compris tous les accessoires de pose | Pce | 5
| Sous Total Plomberie |  |  |  | 0
C100 | Peinture: fourniture et application
C1001 | Préparation de la surface à peindre y compris masticage et ponçage | m² | 1710
C1002 | Application de la Peinture latex sur plafond | m² | 545
C1005 | Application de la Peinture latex sur murs intérieurs au dessus de l' email hauteur = 1,20 m | m² | 215
C1006 | Application de la Peinture email sur murs intérieurs hauteur = 1,80 m | m² | 435
C1008 | Application de la Peinture acrylique sur murs de soubassement | m² | 84
C1009 | Application de Vernis sur menuiserie en bois | m² | 95
| Sous Total Peinture |  |  |  | 0
| Sous total second œuvre |  |  |  | 0
| TOTAL TRAVAUX |  |  |  | 0
| TOTAL GENERAL BATIMENT DORTOIR FEMME |  |  |  | 0
Date:
Nom :