## GENERALITES
REHABILITATION/CONSTRUCTION DU CEG D'ANGOUAL DAN BAARE
1. CADRE DE BORDERAU DE PRIX UNITAIRE GENERALITE- AMENAGEMENT - ASSAINISSEMENT- INSTALLATION - VRD
Ref. | Désignation | Unités | Prix unitaire en chiffre | Prix unitaire en lettre
I | GENERALITES
1.1 | Installation et Repli du chantier (Construction de bureau de baraque de chantier + équipements, provision de panneaux de chantier, panneau d'identifcation de site, panneau de bailleur de fonds, mobilisation et instalition des équipements et autres appareillages utiles au travaux, fonçage de forage si nécessaire pour les travaux, nettoyage à la fin des travaux et toutes sujétions.) - Provision des EPI pour les différents intervenants sur le site - Assurance TRC | u
II | TRAVAUX PREPARATOIRES
2.1 | Démolition y compris évacuation des débris et toutes sujétions | ff
2.2 | Abattage d'arbre y compris toutes sujétions | ff
Sous total 2
III | AMENAGEMENT/REVETEMENT/PLANTATION D'ARBRES
3.1 | Implantation des voies de circulation | m2
3.2 | F et P de bordure de 5 cm pour passage | ml
3.3 | Couche de base en latérite compacté de 10 cm | m3
3.4 | Plantation et entretien d'arbres y compris toutes sujétions | u
VI | ELECTRICITE ET ECLAIRAGE
4.1 | F et P de Lampadaire solaire type P 65 TRS01-300W y compris support et toutes sujétions d'installation | u

## ADMINISTRATION
REHABILITATION/CONSTRUCTION DU CEG D'ANGOUAL DAN BAARE
2. CADRE DE BORDERAU DE PRIX UNITAIRE ADMINISTRATION
Réf. | DESIGNATION | Unité | Prix unitaire en chiffre | Prix unitaire en lettre
I | TERRASSEMENT
1.1 | Nettoyage du terrain, décapage et nivellement | m2
1.2 | Implantation (positionnement d'implantation, piquetage, marquage et traçage des axes au moyen de cordeaux conformément aux plans d'exécution) | ff
1.3 | Fouilles en rigole | m3
1.4 | Fouilles en pleine masse | m3 |  |  |  | P | P |  | 3
1.5 | Remblai des fouilles | m3 |  |  |  |  | 47.65
1.6 | Remblai arrosé et compacté | m3
[6 empty] | Sint | Lint | SINTT | LDINTT
II | FONDATIONS - SOUBASSEMENT |  |  |  |  | 93.01 | 104.2 | 11.6 | 15.6
2.1 | Béton de propreté pour semelle filante dosé à 150 kg/m3 | m3 |  |  |  | 104.61 |  |  |  | 119.8 | 41.75
2.2 | Béton de propreté pour la pose des agglos pleins dosé à 150 kg/m3 | m3
2.3 | Béton de propreté pour semelle isolée dosé à 150 kg/m3 | m3
2.4 | Béton armé pour semelle filante dosé à 350 kg/m3 | m3
2.5 | Béton armé pour semelle isolée dosé à 350 kg/m3 | m3 |  |  |  | LDB | STOLE | S RAMPE
2.6 | Soubassement en agglos pleins de 20x20x40 | m² |  |  |  | 77.7 | 122.15 | 4.94
2.7 | Béton armé pour amorces poteaux en fondation | m3
2.8 | Béton armé pour chainage bas dosé à 350 kg/m3 | m3
2.9 | Béton armé pour longrine de section dosé à 350 kg/m3 | m3
2.10 | Béton armé pour bèche des rampe et marche dosé à 350 kg/m3 | m3 |  |  |  |  | 3
2.11 | Gros Béton pour protection de fondation dosé à 200 kg/m3 | m3
III | PLANCHER SOL
3.1 | Fourniture et pose de Film polyane en plastique noir de 200 microns y compris toute sujétion | m2
3.2 | Forme d'aire en béton armé dosé à 300 kg/m3 | m3
3.3 | Béton armé pour marches et rampes dosé à 350 kg/m3 | m3
IV | MACONNERIE - BETON ARME
4.1 | Maçonnerie en agglos creux de 15x20x40 | m²
4.2 | Béton armé pour poteaux dosé à 350 kg/m3 | m3
4.3 | Béton armé pour appui de baies dosé à 350 kg/m3 | m3
4.4 | Béton armé pour chainage linteau dosé à 350 kg/m3 | m3
4.5 | Béton armé pour chainage haut dosé à 350 kg/m3 pour scéllement IPN/Tube Carré et courounnement de la tôle | m3 |  |  | Es ce béton de scellement des élements de charpente et toiture
V | ENDUITS - REVETEMENTS
5.1 | Enduit ciment sur murs intérieurs | m²
5.2 | Enduit extérieurs | m² |  |  |  | 46.37
5.3 | Motif décoratif sur mur extérieur 1 | m²
5.4 | Motif décoratif sur mur extérieur 2 | u
5.5 | Fourniture et pose de Carreaux grès cérame de 45x45 y compris toute sujétion | m²
5.6 | Fourniture et pose de plinth de 45x10 y compris toute sujétion | m²
VI | CHARPENTE, COUVERTURE, ETANCHEITE
6.1 | Tôle alluzinc : 63/100 y compris toutes suggestion de pose | m2 |  |  |  | TC | IPN
6.2 | F et P tube carré de 50 de 2,5 mm d'épaisseur pour panne | ml |  |  |  | 131.15 | 30.3
6.3 | Fet P des IPN DE 100 | ml
6.4 | Feutre bitumeux | ml
6.5 | Etanchéité en pax alu pour toiture | m²
VII | MENUISERIE MÉTALLIQUE - ALUMINIUM
METALLIQUE
7.1 | Fenêtre châssis métallique vitré de 5mm avec grille anti moustique de 100x120 | u
7.2 | Fenêtre métallique pleine et persienne de 100 x 120 | u
7.3 | Fenêtre métallique persienne de 40 x 100 (aération haute) | u
7.4 | Porte métallique pleine double face et persinne de 90 x 220 | u
7.5 | Porte métallique pleine double face et persinne vitré de 140 x 220 | u
7.6 | Grille métallique pour rampes de 440x85 | u
VIII | MENUISERIES BOIS
8.1 | F et P de faux plafond en bois | m²
IX | ÉLECTRICITÉ, VENTILATION, FROID, TÉLÉPHONE
SOLAIRE
9.1 | Modules Panneau(x) monocristalin de puissance crete= 500W Vdc=48,83V Isc=13,2A | u
9.2 | Batteries OPZS 683AH /6V avec rak métallique de support | u
9.3 | Regulateur de charge MPTT 250/65 | u
9.4 | Convertisseur Type 48V / 1600 VA 230 V | u
9.5 | Cables 2x 10 mm2 CU (Panneaux)/ regulateur) | ml
9.6 | Controleur dr batteries | u
9.7 | Cables 2x 16 mm2 CU ( regulateur/ batterie ) | ml
9.8 | Support metalique pour 6 modules PV de puissance 500 Wc | u
TGBT
9.9 | F te P Tableau général TGBT à 4 pôles 32 A de 400 mm x 500 mm de dimension et de 9,82 KW de puissance; avec 1 différentiel de 16A ,1 différentiel de 20A et 1 différentiel de 25A + 5 disjoncteur de 10 A, 1 disjoncteur de 16 A et 4 Disjoncteur de 20 A et y compris cables et toute sujjetion | u
9.10 | Fourniture et pose de câble électrique de section G10 type U 1000 R2V . | ml
9.3 | Mise à la terre
9.3.1 | Cuivre nu de 25mm² | ml
9.3.2 | Piquet de terre avec cosse | u
9.3.3 | Barrette de terre | u
9.4 | Iso range et Cable
9.4.1 | Provision de tuyau iso orange de diamètre de 16 | ml
9.4.2 | Provision de tuyau iso orange de diamètre de 13 | ml
9.4.3 | Provision de tuyau iso orange de diamètre de 11 | ml
9.4.4 | Provision de boite de dérivation y compris tous les éléments utiles à la pose de la filerie de distribution | Ens
9.4.5 | Provision de tableau rhéostat simple y compris tous les éléments utile à la pose de la filerie de distribution | u
9.4.6 | Fourniture et pose de câble électrique de section 2X(1x1,5mm2)+1G1,5. type H07 VU . | ml |  |  |  | 194 | 415.5
9.4.7 | Fourniture et pose de câble électrique de section 2X(1x2,5mm2)+1G2,5. type H07 VU . | ml |  |  |  | 28
9.4.8 | Fourniture et pose de câble électrique de section 2X(1x4mm2)+1G4. type H07 VU . | ml |  |  |  | 96
Equipements et appareillages
9.5 | Prise simple 16 A 2P + T | u
9.6 | Prise étanche 16 A 2P + T | u
9.7 | Interrupteur simple | u
9.8 | Interrupteur va et vient | u
9.9 | Réglette de 120 LED | u
9.10 | Réglette de 120 étanche LED | u
9.11 | Extincteur à poudre de 6 kg | u
VENTILATION
9.12 | Brasseur d'air complet | u
X | PEINTURE, VITRERIE, MIROITERIE
10.1 | Peinture à huile sur menuiserie métallique | m2
10.2 | Peinture à huile sur faux plafond | m2
10.3 | Peinture fom sur mur intérieur | m2
10.4 | Peinture tyrolienne | m2

## CASE D'ETUDES VARIANTE
REHABILITATION/CONSTRUCTION DU CEG D'ANGOUAL DAN BAARE
3.CADRE DE BORDERAU DE PRIX UNITAIRE CASE D'ETUDES VARIANTE
RECAPITULATIF - CASE D'ETUDE
3.1 | BIBLIOTHEQUE
3.2 | SALLE INFORMATIQUE - LABO
3.3 | SALLE POLYVALENTE
3.4 | PATIO
TOTAL CASE D'ETUDE
3.1 CADRE DE BORDERAU DE PRIX UNITAIRE DE LA BIBLIOTHEQUE (CASE D'ETUDE)
Réf. | DESIGNATION | Unité | Prix unitaire en chiffre | Prix unitaire en lettre
I | TERRASSEMENT
1.1 | Nettoyage du terrain, décapage et nivellement | m2
1.2 | Implantation (positionnement d'implantation, piquetage, marquage et traçage des axes au moyen de cordeaux conformément aux plans d'exécution) | ff
1.3 | Fouilles en rigole | m3
1.4 | Fouilles en pleine masse | m3
1.5 | Remblai des fouilles | m3
1.6 | Remblai arrosé et compacté | m3
[6 empty] | Sint | Lint | SINTT | LDINTT
II | FONDATIONS - SOUBASSEMENT |  |  |  |  | 62.43 | 53.8 | 0 | 0
2.1 | Béton de propreté pour semelle filante dosé à 150 kg/m3 | m3 |  |  |  | 62.43
2.2 | Béton de propreté pour la pose des agglos pleins dosé à 150 kg/m3 | m3
2.3 | Béton de propreté pour semelle isolée dosé à 150 kg/m3 | m3
2.4 | Béton armé pour semelle filante dosé à 350 kg/m3 | m3 |  |  |  | LDB | STOLE | S RAMPE
2.5 | Béton armé pour semelle isolée dosé à 350 kg/m3 | m3
2.6 | Soubassement en agglos pleins de 20x20x40 | m² |  |  |  | 49.1 | 74.94 | 0
2.7 | Béton armé pour amorces poteaux en fondation | m3 |  |  |  | LD fouille | LG
2.8 | Béton armé pour chainage bas dosé à 350 kg/m3 | m3 |  |  |  | 26.25 | 23.55
2.9 | Béton armé pour longrine de section dosé à 350 kg/m3 | m3
III | PLANCHER SOL
3.1 | Fourniture et pose de Film polyane en plastique noir de 200 microns y compris toute sujétion | m2
3.2 | Forme d'aire en béton armé dosé à 300 kg/m3 | m3
3.3 | Béton armé pour sol de placards dosé à 350 kg/m3 | m3
IV | MACONNERIE - BETON ARME
4.1 | Maçonnerie en agglos creux de 15x20x40 | m²
4.2 | Claustras type boite postale d'enveloppe | m²
4.3 | Béton armé pour poteaux dosé à 350 kg/m3 | m3
4.4 | Béton armé pour appui de baies dosé à 350 kg/m3 | m3
4.5 | Béton armé pour chainage linteau dosé à 350 kg/m3 | m3
4.6 | Béton armé pour chainage haut dosé à 350 kg/m3 pour scéllement IPN/Tube Carré et courounnement de la tôle | m3
4.7 | Béton armé pour dalle de placard dosé à 350 kg/m3 | m3
V | ENDUITS - REVETEMENTS
5.1 | Enduit ciment sur murs intérieurs | m²
5.2 | Enduit ciment sous face dalle | m²
5.3 | Enduit extérieurs | m² |  |  |  | 46.37
5.4 | Fourniture et pose de Carreaux grès cérame de 45x45 y compris toute sujétion | m²
5.6 | Fourniture et pose de plinth de 45x10 y compris toute sujétion | m²
VI | CHARPENTE, COUVERTURE, ETANCHEITE
6.1 | Tôle alluzinc : 63/100 y compris toutes suggestion de pose | m2
6.2 | F et P tube carré de 50 de 2,5mm d'épaisseur pour panne | ml
6.3 | F et P IPN de 100 | ml
6.4 | Feutre bitumeux | ml
6.5 | Etanchéité en pax alu pour toiture | m²
VII | MENUISERIE MÉTALLIQUE - ALUMINIUM
ALUMINIUM
7.1 | Fenêtre châssis alu vitré de 5mm avec grille anti moustique de 120x180 | u
7.2 | Fenêtre châssis alu vitré de 5mm avec grille anti moustique de 120x120 | u
7.3 | METALLIQUE
7.4 | Fenêtre métallique pleine et persienne de 120 x 120 | u
7.5 | Fenêtre métallique pleine et persienne de 120 x 180 | u
7.6 | Fenêtre métallique persienne de 40 x 120 (aération haute) | u
7.7 | Porte métallique pleine double face de 90 x 220 | u
7.8 | Porte métallique pleine double face avec occulus vitré de 140 x 220 | u
VIII | MENUISERIES BOIS
8.1 | F et P de faux plafond en bois | m²
IX | ÉLECTRICITÉ, VENTILATION, FROID, TÉLÉPHONE
SOLAIRE
| Modules Panneau(x) monocristalin de pissance crete= 500W Vdc=48,83V Isc=13,2A | u
| Batteries OPZS 1104 Ah /4V | u
| Regulateur de charge MPTT 250/85 48V | u
| Convertisseur Type 48V / 1600 VA 230 V | u
| Cables 2x 16 mm2 CU (Panneaux)/ regulateur) | ml
| Controleur de batteries | u
| Cables 2x 25 mm2 CU ( regulateur/ batterie ) | ml
| Support metallique pour 9 modules PV de puissance 500 Wc | u
TGBT
9.2.1 | F te P Tableau général TGBT à 4 pôles de 400 mm x 500 mm de dimension et de 14,98 KW de puissance avec Intersectionneur à déclechement 4P-40A + 1 différentiel de 16A ,1 différentiel de 20A et 1 différentiel de 25A + 7 disjoncteurs de 10A ,3 disjoncteurs de 16A et 5 disjoncteurs de 20A | u
9.2.2 | Fourniture et pose de câble électrique de section G10 type U 1000 R2V . | ml
9.3 | Mise à la terre
9.3.1 | Cuivre nu de 25mm² | ml
9.3.2 | Piquet de terre avec cosse | u
9.3.3 | Barrette de terre | u
9.4 | Iso range et Cable
9.4.1 | Provision de tuyau iso orange de diamètre de 16 | ml
9.4.2 | Provision de tuyau iso orange de diamètre de 13 | ml
9.4.3 | Provision de tuyau iso orange de diamètre de 11 | ml
9.4.4 | Provision de boite de dérivation y compris tous les éléments utiles à la pose de la filerie de distribution | Ens
9.4.5 | Provision de tableau rhéostat simple y compris tous les éléments utile à la pose de la filerie de distribution | u
9.4.6 | Fourniture et pose de câble électrique de section 2X(1x1,5mm2)+1G1,5. type H07 VU . | ml |  |  |  | 264
9.4.7 | Fourniture et pose de câble électrique de section 2X(1x2,5mm2)+1G2,5. type H07 VU . | ml |  |  |  | 88
9.4.8 | Fourniture et pose de câble électrique de section 2X(1x4mm2)+1G4. type H07 VU . | ml |  |  |  | 96
9.5 | Prise simple 16 A 2P + T | u
9.6 | Prise étanche 16 A 2P + T | u
9.7 | Interrupteur simple | u
9.8 | Interrupteur va et vient | u
9.9 | Réglette de 60 LED | u
9.10 | Réglette de 120 LED | u
9.11 | Réglette de 120 étanche LED | u
9.12 | Extincteur à poudre de 6 kg | u
VENTILATION
9.13 | Brasseur d'air complet | u
XII | PEINTURE, VITRERIE, MIROITERIE
12.1 | Peinture à huile sur menuiserie métallique | m2
12.2 | Peinture à huile sur faux plafond | m2
12.3 | Peinture fom sous face dalle | m2
12.4 | Peinture à huile sur mur intérieur | m2
12.5 | Peinture tyrolienne | m2
3.2 CADRE DE BORDERAU DE PRIX UNITAIRE DE LA SALLE INFORMATIQUE-LABO
Réf. | DESIGNATION | Unité | Prix unitaire en chiffre | Prix unitaire en lettre
I | TERRASSEMENT
1.1 | Nettoyage du terrain, décapage et nivellement | m2
1.2 | Implantation (positionnement d'implantation, piquetage, marquage et traçage des axes au moyen de cordeaux conformément aux plans d'exécution) | ff
1.3 | Fouilles en rigole | m3
1.4 | Fouilles en pleine masse | m3
1.5 | Remblai des fouilles | m3
1.6 | Remblai arrosé et compacté | m3
[6 empty] | Sint | Lint | SINTT | LDINTT
II | FONDATIONS - SOUBASSEMENT |  |  |  |  | 64.2 | 45.4 | 0 | 0
2.1 | Béton de propreté pour semelle filante dosé à 150 kg/m3 | m3 |  |  |  | 64.2
2.2 | Béton de propreté pour la pose des agglos pleins dosé à 150 kg/m4 | m4
2.3 | Béton de propreté pour semelle isolée dosé à 150 kg/m3 | m3
2.4 | Béton armé pour semelle filante dosé à 350 kg/m3 | m3
2.5 | Béton armé pour semelle isolée dosé à 350 kg/m3 | m3 |  |  |  | LDB | STOLE | PERI
2.6 | Soubassement en agglos pleins de 20x20x40 | m² |  |  |  | 42.1 | 68.35 | 37.7
2.7 | Béton armé pour amorces poteaux en fondation | m3 |  |  |  | LD fouille | LG
2.8 | Béton armé pour chainage bas dosé à 350 kg/m3 | m3 |  |  |  | 26.65 | 17.55
2.9 | Béton armé pour longrine de section dosé à 350 kg/m3 | m3
III | PLANCHER SOL
3.1 | Fourniture et pose de Film polyane en plastique noir de 200 microns y compris toute sujétion | m2
3.2 | Forme d'aire en béton armé dosé à 300 kg/m3 | m3
IV | MACONNERIE - BETON ARME
4.1 | Maçonnerie en agglos creux de 15x20x40 | m²
4.2 | Béton armé pour poteaux dosé à 350 kg/m3 | m3
4.3 | Béton armé pour appui de baies dosé à 350 kg/m3 | m3
4.4 | Béton armé pour paillasse dosé à 350 kg/m3 | m3 |  |  |  | 5.64
4.5 | Béton armé pour chainage linteau dosé à 350 kg/m3 | m3
4.6 | Béton armé pour chainage haut dosé à 350 kg/m3 pour scéllement IPN/Tube Carré et courounnement de la tôle | m3
V | ENDUITS - REVETEMENTS
5.1 | Enduit ciment sur murs intérieurs | m²
5.2 | Enduit extérieurs | m² |  |  |  | 46.37
5.3 | Fourniture et pose de Carreaux grès cérame de 45x45 y compris toute sujétion | m²
5.4 | Fourniture et pose de Faïences murales de 20x30 y compris toute sujétion | m²
5.5 | Fourniture et pose de plinth de 45x10 y compris toute sujétion | m²
VI | CHARPENTE, COUVERTURE, ETANCHEITE
6.1 | Tôle alluzinc : 63/100 y compris toutes suggestion de pose | m2
6.2 | F et P tube carré de 50 de 2,5mm d'épaisseur pour panne | ml
6.3 | Fet P IPN de 100 | ml
6.4 | Feutre bitumeux | ml
6.5 | Etanchéité en pax alu pour toiture | m²
VII | MENUISERIE MÉTALLIQUE - ALUMINIUM
ALUMINIUM
7.1 | Fenêtre châssis alu vitré de 5mm avec grille anti moustique de 120x180 | u
7.2 | Fenêtre châssis alu vitré de 5mm avec grille anti moustique de 120x120 | u
7.3 | METALLIQUE
7.4 | Fenêtre métallique pleine et persienne de 120 x 120 | u
7.5 | Fenêtre métallique pleine et persienne de 120 x 180 | u
7.6 | Fenêtre métallique persienne de 40 x 120 (aération haute) | u
7.7 | Porte métallique pleine double face de 90 x 220 | u
7.8 | Porte métallique pleine double face avec occulus vitré de 140 x 220 | u
VIII | MENUISERIES BOIS
8.1 | F et P de faux plafond en bois | m²
IX | ÉLECTRICITÉ, VENTILATION, FROID, TÉLÉPHONE
9.1 | Connexion au réseau interne - TGBT dans la bibliothèque - y compris toutes les sujétions | ff
9.3 | Mise à la terre
9.3.1 | Cuivre nu de 25mm² | ml
9.3.2 | Piquet de terre avec cosse | u
9.3.3 | Barrette de terre | u
9.4 | Iso range et Cable
9.4.1 | Provision de tuyau iso orange de diamètre de 16 | ml
9.4.2 | Provision de tuyau iso orange de diamètre de 13 | ml
9.4.3 | Provision de tuyau iso orange de diamètre de 11 | ml
9.4.4 | Provision de boite de dérivation y compris tous les éléments utiles à la pose de la filerie de distribution | Ens
9.4.5 | Provision de tableau rhéostat simple y compris tous les éléments utile à la pose de la filerie de distribution | u
9.4.6 | Fourniture et pose de câble électrique de section 2X(1x1,5mm2)+1G1,5. type H07 VU . | ml
9.4.7 | Fourniture et pose de câble électrique de section 2X(1x2,5mm2)+1G2,5. type H07 VU . | ml
9.4.8 | Fourniture et pose de câble électrique de section 2X(1x4mm2)+1G4. type H07 VU . | ml
9.4.9 | Fourniture et pose de câble électrique de section G10 type U 1000 R2V . | ml
9.5 | Prise simple 16 A 2P + T | u
9.6 | Prise étanche 16 A 2P + T | u
9.7 | Interrupteur simple | u
9.8 | Interrupteur va et vient | u
9.9 | Réglette de 60 LED | u
9.10 | Réglette de 120 LED | u
9.11 | Réglette de 120 étanche LED | u
9.12 | Extincteur à poudre de 6 kg | u
VENTILATION
9.13 | Brasseur d'air complet | u
X | PEINTURE, VITRERIE, MIROITERIE
10.1 | Peinture à huile sur menuiserie métallique | m2
10.2 | Peinture à huile sur faux plafond | m2
10.3 | Peinture à fom sur mur intérieur | m2
10.4 | Peinture tyrolienne | m2
3.3 CADRE DE BORDERAU DE PRIX UNITAIRE DE LA SALLE POLYVALENTE
Réf. | DESIGNATION | Unité | Prix unitaire en chiffre | Prix unitaire en lettre
I | TERRASSEMENT
1.1 | Nettoyage du terrain, décapage et nivellement | m2
1.2 | Implantation (positionnement d'implantation, piquetage, marquage et traçage des axes au moyen de cordeaux conformément aux plans d'exécution) | ff
1.3 | Fouilles en rigole | m3
1.4 | Fouilles en pleine masse | m3
1.5 | Remblai des fouilles | m3
1.6 | Remblai arrosé et compacté | m3
[6 empty] | Sint | Lint | SINTT | LDINTT
II | FONDATIONS - SOUBASSEMENT |  |  |  |  | 73.8 | 49.15 | 0 | 0
2.1 | Béton de propreté pour semelle filante dosé à 150 kg/m3 | m3 |  |  |  | 73.8
2.2 | Béton de propreté pour la pose des agglos pleins dosé à 150 kg/m3 | m3
2.3 | Béton de propreté pour semelle isolée dosé à 150 kg/m3 | m3
2.4 | Béton armé pour semelle filante dosé à 350 kg/m3 | m3
2.5 | Béton armé pour semelle isolée dosé à 350 kg/m3 | m3 |  |  |  | LDB | STOLE | PERI | CH H 30 | CH H 20 | LD LINT
2.6 | Soubassement en agglos pleins de 20x20x40 | m² |  |  |  | 41.2 | 38.6 | 0 | 26.15 | 12.45 | 2.7
2.7 | Béton armé pour amorces poteaux en fondation | m3 |  |  |  | LD fouille | Lg
2.8 | Béton armé pour chainage bas dosé à 350 kg/m3 | m3 |  |  |  | 38.55 | 6.35
2.9 | Béton armé pour longrine de section dosé à 350 kg/m3 | m3
III | PLANCHER SOL
3.1 | Fourniture et pose de Film polyane en plastique noir de 200 microns y compris toute sujétion | m2
3.2 | Forme d'aire en béton armé dosé à 300 kg/m3 | m3
3.3 | Béton armé pour marches et rampes dosé à 350 kg/m3 | m3
IV | MACONNERIE - BETON ARME
4.1 | Maçonnerie en agglos creux de 15x20x40 | m²
4.2 | Béton armé pour poteaux dosé à 350 kg/m3 | m3
4.3 | Béton armé pour appui de baies dosé à 350 kg/m3 | m3
4.4 | Béton armé pour chainage linteau dosé à 350 kg/m3 | m3
4.5 | Béton armé pour chainage haut dosé à 350 kg/m3 pour scéllement IPN/Tube Carré et courounnement de la tôle | m3
V | ENDUITS - REVETEMENTS
5.1 | Enduit ciment sur murs intérieurs | m² |  |  |  | 32
5.2 | Enduit extérieurs | m² |  |  |  | 46.37
5.3 | Motif décoratif sur mur extérieur 1 | m²
5.4 | Motif décoratif sur mur extérieur 2 | u
5.5 | Fourniture et pose de Carreaux grès cérame de 45x45 y compris toute sujétion | m²
5.6 | Fourniture et pose de plinth de 45x10 y compris toute sujétion | m²
VI | CHARPENTE, COUVERTURE, ETANCHEITE
6.1 | Tôle alluzinc : 63/100 y compris toutes suggestion de pose | m2
6.2 | F et P tube carré de 50 de 2,5mm d'épaisseur pour panne | ml
6.3 | Fet P IPN de 100 | ml
6.4 | Feutre bitumeux | ml
6.5 | Etanchéité en pax alu pour toiture | m²
VII | MENUISERIE MÉTALLIQUE - ALUMINIUM
ALUMINIUM
7.1 | Fenêtre châssis alu vitré de 5mm avec grille anti moustique de 60x180 | u
METALLIQUE
7.2 | Fenêtre métallique pleine et persienne de 60 x 180 | u
7.3 | Fenêtre métallique persienne de 40 x 120 (aération haute) | u
7.4 | Porte métallique pleine double face de 90 x 220 | u
7.5 | Porte métallique pleine double face avec occulus vitré de 140 x 220 | u
VIII | MENUISERIES BOIS
8.1 | F et P de faux plafond en bois | m²
IX | ÉLECTRICITÉ, VENTILATION, FROID, TÉLÉPHONE
9.1 | Connexion au réseau interne au TGBT dans la salle bibliothèque - y compris toutes les sujétions | ff
9.3 | Mise à la terre
9.3.1 | Cuivre nu de 25mm² | ml
9.3.2 | Piquet de terre avec cosse | u
9.3.3 | Barrette de terre | u
9.4 | Iso range et Cable et équipements
9.4.1 | Provision de tuyau iso orange de diamètre de 16 | ml
9.4.2 | Provision de tuyau iso orange de diamètre de 13 | ml
9.4.3 | Provision de tuyau iso orange de diamètre de 11 | ml
9.4.4 | Provision de boite de dérivation y compris tous les éléments utiles à la pose de la filerie de distribution | Ens
9.4.5 | Provision de tableau rhéostat simple y compris tous les éléments utile à la pose de la filerie de distribution | u
9.4.6 | Fourniture et pose de câble électrique de section 2X(1x1,5mm2)+1G1,5. type H07 VU . | ml
9.4.7 | Fourniture et pose de câble électrique de section 2X(1x2,5mm2)+1G2,5. type H07 VU . | ml
9.4.8 | Fourniture et pose de câble électrique de section 2X(1x4mm2)+1G4. type H07 VU . | ml
9.4.9 | Fourniture et pose de câble électrique de section G10 type U 1000 R2V . | ml
9.5 | Prise simple 16 A 2P + T | u
9.6 | Prise étanche 16 A 2P + T | u
9.7 | Interrupteur simple | u
9.8 | Interrupteur va et vient | u
9.9 | Réglette de 60 LED | u
9.10 | Réglette de 120 LED | u
9.11 | Réglette de 120 étanche LED | u
VENTILATION
9.13 | Brasseur d'air complet | u
X | PEINTURE, VITRERIE, MIROITERIE
10.1 | Peinture à huile sur menuiserie métallique | m2
10.2 | Peinture à huile sur faux plafond | m2
10.3 | Peinture fom sur mur intérieur | m2
10.4 | Peinture tyrolienne | m2
3.4 CADRE DE BORDERAU DE PRIX UNITAIRE DU PATIO
Réf. | DESIGNATION | Unité | Prix unitaire en chiffre | Prix unitaire en lettre
I | TERRASSEMENT
1.1 | Nettoyage du terrain et décapage | m2
1.2 | Implantation (positionnement d'implantation, piquetage, marquage et traçage des axes au moyen de cordeaux conformément aux plans d'exécution) | ff
1.3 | Fouilles en rigole | m3
1.4 | Fouilles en pleine masse | m3
1.5 | Remblai des fouilles | m3
1.6 | Remblai arrosé et compacté | m3
[6 empty] | Sint | Lint | SINTT | LDINTT
II | FONDATIONS - SOUBASSEMENT |  |  |  |  | 73.8 | 49.15 | 0 | 0
2.1 | Béton de propreté pour semelle filante dosé à 150 kg/m3 | m3 |  |  |  | 73.8
2.2 | Béton armé pour semelle filante dosé à 350 kg/m3 | m3 |  |  | LDB | LDT | STOLE | PERI | CH H 30 | CH H 20 | LD LINT
2.3 | Soubassement en agglos pleins de 20x20x40 | m² |  |  | 15.96 | 18.8 | 38.6 | 0 | 26.15 | 12.45 | 2.7
2.4 | Béton armé pour amorces poteaux en fondation | m3 | [5 empty] | LD fouille
2.5 | Béton armé pour chainage bas dosé à 350 kg/m3 | m3 | [5 empty] | 48.85
2.6 | Béton armé pour longrine de section dosé à 350 kg/m3 | m3
2.7 | Béton armé pour bèche des rampe et marche dosé à 350 kg/m3 | m3 |  |  |  |  | S enduit
III | PLANCHER SOL
3.1 | Fourniture et pose de Film polyane en plastique noir de 200 microns y compris toute sujétion | m2
3.2 | Forme d'aire en béton armé dosé à 300 kg/m3 | m3
3.3 | Béton armé pour marches et rampes dosé à 350 kg/m3 | m3
IV | MACONNERIE - BETON ARME
4.1 | Maçonnerie en agglos creux de 15x20x40 | m²
4.2 | Béton armé pour poteaux dosé à 350 kg/m3 | m3
4.3 | Béton armé pour appui de baies dosé à 350 kg/m3 | m3
4.4 | Béton armé pour chainage linteau dosé à 350 kg/m3 | m3
4.5 | Béton armé pour chainage haut dosé à 350kg/m3 | m3 |  |  | 170.65
4.6 | Béton armé pour banquette d'attente dosé à 350 kg/m3 | m3
V | ENDUITS - REVETEMENTS
5.1 | Enduit extérieurs | m² |  |  |  | 46.37
5.2 | Fourniture et pose de Carreaux grès cérame de 30x30 y compris toute sujétion | m²
5.3 | Fourniture et pose de Faïences murales de 20x30 sur bancs d'attente y compris toute sujétion | m²
5.4 | Fourniture et pose de plinth de 45x10 y compris toute sujétion | m²
VI | MENUISERIE MÉTALLIQUE
6.1 | F et P de tube métallique de 50x80 sur le passio | ml
6.2 | Grille métallique de 160x85 | u
6.3 | Grille métallique pour rampes de 450x85 | u
VII | ASSAINISSEMENT
7.1 | Tuyauterie d'évacuation - Provision de tuyaux d'évacuation de PVC 110 avec les différents éléments de raccordement y compris toute suggestion | ff
7.2 | Siphon au sol | U
VIII | PEINTURE, VITRERIE, MIROITERIE
8.1 | Peinture à huile sur menuiserie métallique | ff
8.2 | Peinture tyrolienne | m2

## CASE D'ETUDES
REHABILITATION/CONSTRUCTION DU CEG D'ANGOUAL DAN BAARE
3.CADRE DE BORDERAU DE PRIX UNITAIRE CASE D'ETUDES
RECAPITULATIF - CASE D'ETUDE
3.1 | BIBLIOTHEQUE
3.2 | SALLE INFORMATIQUE - LABO
3.3 | SALLE POLYVALENTE
3.4 | PATIO
TOTAL CASE D'ETUDE
3.1 CADRE DE BORDERAU DE PRIX UNITAIRE DE LA BIBLIOTHEQUE (CASE D'ETUDE)
Réf. | DESIGNATION | Unité | Prix unitaire en chiffre | Prix unitaire en lettre
I | TERRASSEMENT
1.1 | Nettoyage du terrain, décapage et nivellement | m2
1.2 | Implantation (positionnement d'implantation, piquetage, marquage et traçage des axes au moyen de cordeaux conformément aux plans d'exécution) | ff
1.3 | Fouilles en rigole | m3
1.4 | Fouilles en pleine masse | m3
1.5 | Remblai des fouilles | m3
1.6 | Remblai arrosé et compacté | m3
[6 empty] | Sint | Lint | SINTT | LDINTT
II | FONDATIONS - SOUBASSEMENT |  |  |  |  | 62.43 | 53.8 | 0 | 0
2.1 | Béton de propreté pour semelle filante dosé à 150 kg/m3 | m3 |  |  |  | 62.43
2.2 | Béton de propreté pour la pose des agglos pleins dosé à 150 kg/m4 | m4
2.3 | Béton de propreté pour semelle isolée dosé à 150 kg/m3 | m3
2.4 | Béton armé pour semelle filante dosé à 350 kg/m3 | m3 |  |  |  | LDB | STOLE | S RAMPE
2.5 | Béton armé pour semelle isolée dosé à 350 kg/m3 | m3
2.6 | Soubassement en agglos pleins de 20x20x40 | m² |  |  |  | 49.1 | 74.94 | 0
2.7 | Béton armé pour amorces poteaux en fondation | m3 |  |  |  | LD fouille | LG
2.8 | Béton armé pour chainage bas dosé à 350 kg/m3 | m3 |  |  |  | 26.25 | 23.55
2.9 | Béton armé pour longrine de section dosé à 350 kg/m3 | m3
III | PLANCHER SOL
3.1 | Fourniture et pose de Film polyane en plastique noir de 200 microns y compris toute sujétion | m2
3.2 | Forme d'aire en béton armé dosé à 300 kg/m3 | m3
3.3 | Béton armé pour sol de placards dosé à 350 kg/m3 | m3
IV | MACONNERIE - BETON ARME
4.1 | Maçonnerie en agglos creux de 15x20x40 | m²
4.2 | Claustras type boite postale d'enveloppe | m²
4.3 | Béton armé pour poteaux dosé à 350 kg/m3 | m3
4.4 | Béton armé pour appui de baies dosé à 350 kg/m3 | m3
4.5 | Béton armé pour chainage linteau dosé à 350 kg/m3 | m3
4.6 | Béton armé pour chainage haut dosé à 350 kg/m3 pour scéllement IPN/Tube Carré et courounnement de la tôle | m3
4.7 | Béton armé pour dalle de placard dosé à 350 kg/m3 | m3
V | ENDUITS - REVETEMENTS
5.1 | Enduit ciment sur murs intérieurs | m²
5.2 | Enduit ciment sous face dalle | m²
5.3 | Enduit extérieurs | m² |  |  |  | 46.37
5.4 | Fourniture et pose de Carreaux grès cérame de 45x45 y compris toute sujétion | m²
5.6 | Fourniture et pose de plinth de 45x10 y compris toute sujétion | m²
VI | CHARPENTE, COUVERTURE, ETANCHEITE
6.1 | Tôle alluzinc : 63/100 y compris toutes suggestion de pose | m2 |  |  |  | TC | IPN
6.2 | F et P tube carré de 50 de 2,5mm d'épaisseur pour panne | ml |  |  |  | 83.6 | 12.6
6.3 | F et P IPN de 100 | ml
6.4 | Feutre bitumeux | ml
6.5 | Etanchéité en pax alu pour toiture | m²
VII | MENUISERIE MÉTALLIQUE - ALUMINIUM
ALUMINIUM
7.1 | Fenêtre châssis alu vitré de 5mm avec grille anti moustique de 120x180 | u
7.2 | Fenêtre châssis alu vitré de 5mm avec grille anti moustique de 120x120 | u
7.3 | METALLIQUE
7.4 | Fenêtre métallique pleine et persienne de 120 x 120 | u
7.5 | Fenêtre métallique pleine et persienne de 120 x 180 | u
7.6 | Fenêtre métallique persienne de 40 x 120 (aération haute) | u
7.7 | Porte métallique pleine double face de 90 x 220 | u
7.8 | Porte métallique pleine double face avec occulus vitré de 140 x 220 | u
VIII | MENUISERIES BOIS
8.1 | F et P de faux plafond en bois | m²
IX | ÉLECTRICITÉ, VENTILATION, FROID, TÉLÉPHONE
SOLAIRE
| Modules Panneau(x) monocristalin de pissance crete= 500W Vdc=48,83V Isc=13,2A | u
| Batteries OPZS 1104 Ah /4V | u
| Regulateur de charge MPTT 250/85 48V | u
| Convertisseur Type 48V / 1600 VA 230 V | u
| Cables 2x 16 mm2 CU (Panneaux)/ regulateur) | ml
| Controleur de batteries | u
| Cables 2x 25 mm2 CU ( regulateur/ batterie ) | ml
| Support metallique pour 9 modules PV de puissance 500 Wc | u
TGBT
9.2.1 | F te P Tableau général TGBT à 4 pôles de 400 mm x 500 mm de dimension et de 14,98 KW de puissance avec Intersectionneur à déclechement 4P-40A + 1 différentiel de 16A ,1 différentiel de 20A et 1 différentiel de 25A + 7 disjoncteurs de 10A ,3 disjoncteurs de 16A et 5 disjoncteurs de 20A | u
9.2.2 | Fourniture et pose de câble électrique de section G10 type U 1000 R2V . | ml
9.3 | Mise à la terre
9.3.1 | Cuivre nu de 25mm² | ml
9.3.2 | Piquet de terre avec cosse | u
9.3.3 | Barrette de terre | u
9.4 | Iso range et Cable
9.4.1 | Provision de tuyau iso orange de diamètre de 16 | ml
9.4.2 | Provision de tuyau iso orange de diamètre de 13 | ml
9.4.3 | Provision de tuyau iso orange de diamètre de 11 | ml
9.4.4 | Provision de boite de dérivation y compris tous les éléments utiles à la pose de la filerie de distribution | Ens
9.4.5 | Provision de tableau rhéostat simple y compris tous les éléments utile à la pose de la filerie de distribution | u
9.4.6 | Fourniture et pose de câble électrique de section 2X(1x1,5mm2)+1G1,5. type H07 VU . | ml |  |  |  | 264
9.4.7 | Fourniture et pose de câble électrique de section 2X(1x2,5mm2)+1G2,5. type H07 VU . | ml |  |  |  | 88
9.4.8 | Fourniture et pose de câble électrique de section 2X(1x4mm2)+1G4. type H07 VU . | ml |  |  |  | 96
9.5 | Prise simple 16 A 2P + T | u
9.6 | Prise étanche 16 A 2P + T | u
9.7 | Interrupteur simple | u
9.8 | Interrupteur va et vient | u
9.9 | Réglette de 60 LED | u
9.10 | Réglette de 120 LED | u
9.11 | Réglette de 120 étanche LED | u
9.12 | Extincteur à poudre de 6 kg | u
VENTILATION
9.13 | Brasseur d'air complet | u
XII | PEINTURE, VITRERIE, MIROITERIE
12.1 | Peinture à huile sur menuiserie métallique | m2
12.2 | Peinture à huile sur faux plafond | m2
12.3 | Peinture fom sous face dalle | m2
12.4 | Peinture à huile sur mur intérieur | m2
12.5 | Peinture tyrolienne | m2
3.2 CADRE DE BORDERAU DE PRIX UNITAIRE DE LA SALLE INFORMATIQUE-LABO
Réf. | DESIGNATION | Unité | Prix unitaire en chiffre | Prix unitaire en lettre
I | TERRASSEMENT
1.1 | Nettoyage du terrain, décapage et nivellement | m2
1.2 | Implantation (positionnement d'implantation, piquetage, marquage et traçage des axes au moyen de cordeaux conformément aux plans d'exécution) | ff
1.3 | Fouilles en rigole | m3
1.4 | Fouilles en pleine masse | m3
1.5 | Remblai des fouilles | m3
1.6 | Remblai arrosé et compacté | m3
[6 empty] | Sint | Lint | SINTT | LDINTT
II | FONDATIONS - SOUBASSEMENT |  |  |  |  | 64.2 | 45.4 | 0 | 0
2.1 | Béton de propreté pour semelle filante dosé à 150 kg/m3 | m3 |  |  |  | 64.2
2.2 | Béton de propreté pour la pose des agglos pleins dosé à 150 kg/m4 | m4
2.3 | Béton de propreté pour semelle isolée dosé à 150 kg/m3 | m3
2.4 | Béton armé pour semelle filante dosé à 350 kg/m3 | m3
2.5 | Béton armé pour semelle isolée dosé à 350 kg/m3 | m3 |  |  |  | LDB | STOLE | PERI
2.6 | Soubassement en agglos pleins de 20x20x40 | m² |  |  |  | 42.1 | 68.35 | 37.7
2.7 | Béton armé pour amorces poteaux en fondation | m3 |  |  |  | LD fouille | LG
2.8 | Béton armé pour chainage bas dosé à 350 kg/m3 | m3 |  |  |  | 26.65 | 17.55
2.9 | Béton armé pour longrine de section dosé à 350 kg/m3 | m3
III | PLANCHER SOL
3.1 | Fourniture et pose de Film polyane en plastique noir de 200 microns y compris toute sujétion | m2
3.2 | Forme d'aire en béton armé dosé à 300 kg/m3 | m3
IV | MACONNERIE - BETON ARME
4.1 | Maçonnerie en agglos creux de 15x20x40 | m²
4.2 | Béton armé pour poteaux dosé à 350 kg/m3 | m3
4.3 | Béton armé pour appui de baies dosé à 350 kg/m3 | m3
4.4 | Béton armé pour paillasse dosé à 350 kg/m3 | m3 |  |  |  | 5.64
4.5 | Béton armé pour chainage linteau dosé à 350 kg/m3 | m3
4.6 | Béton armé pour chainage haut dosé à 350 kg/m3 pour scéllement IPN/Tube Carré et courounnement de la tôle | m3
V | ENDUITS - REVETEMENTS
5.1 | Enduit ciment sur murs intérieurs | m²
5.2 | Enduit extérieurs | m² |  |  |  | 46.37
5.3 | Fourniture et pose de Carreaux grès cérame de 45x45 y compris toute sujétion | m²
5.4 | Fourniture et pose de Faïences murales de 20x30 y compris toute sujétion | m²
5.5 | Fourniture et pose de plinth de 45x10 y compris toute sujétion | m²
VI | CHARPENTE, COUVERTURE, ETANCHEITE
6.1 | Tôle alluzinc : 63/100 y compris toutes suggestion de pose | m2
6.2 | F et P tube carré de 50 de 2,5mm d'épaisseur pour panne | ml
6.3 | Fet P IPN de 100 | ml
6.4 | Feutre bitumeux | ml
6.5 | Etanchéité en pax alu pour toiture | m²
VII | MENUISERIE MÉTALLIQUE - ALUMINIUM
ALUMINIUM
7.1 | Fenêtre châssis alu vitré de 5mm avec grille anti moustique de 120x180 | u
7.2 | Fenêtre châssis alu vitré de 5mm avec grille anti moustique de 120x120 | u
7.3 | METALLIQUE
7.4 | Fenêtre métallique pleine et persienne de 120 x 120 | u
7.5 | Fenêtre métallique pleine et persienne de 120 x 180 | u
7.6 | Fenêtre métallique persienne de 40 x 120 (aération haute) | u
7.7 | Porte métallique pleine double face de 90 x 220 | u
7.8 | Porte métallique pleine double face avec occulus vitré de 140 x 220 | u
VIII | MENUISERIES BOIS
8.1 | F et P de faux plafond en bois | m²
IX | ÉLECTRICITÉ, VENTILATION, FROID, TÉLÉPHONE
9.1 | Connexion au réseau interne - TGBT dans la bibliothèque - y compris toutes les sujétions | ff
9.3 | Mise à la terre
9.3.1 | Cuivre nu de 25mm² | ml
9.3.2 | Piquet de terre avec cosse | u
9.3.3 | Barrette de terre | u
9.4 | Iso range et Cable
9.4.1 | Provision de tuyau iso orange de diamètre de 16 | ml
9.4.2 | Provision de tuyau iso orange de diamètre de 13 | ml
9.4.3 | Provision de tuyau iso orange de diamètre de 11 | ml
9.4.4 | Provision de boite de dérivation y compris tous les éléments utiles à la pose de la filerie de distribution | Ens
9.4.5 | Provision de tableau rhéostat simple y compris tous les éléments utile à la pose de la filerie de distribution | u
9.4.6 | Fourniture et pose de câble électrique de section 2X(1x1,5mm2)+1G1,5. type H07 VU . | ml
9.4.7 | Fourniture et pose de câble électrique de section 2X(1x2,5mm2)+1G2,5. type H07 VU . | ml
9.4.8 | Fourniture et pose de câble électrique de section 2X(1x4mm2)+1G4. type H07 VU . | ml
9.4.9 | Fourniture et pose de câble électrique de section G10 type U 1000 R2V . | ml
9.5 | Prise simple 16 A 2P + T | u
9.6 | Prise étanche 16 A 2P + T | u
9.7 | Interrupteur simple | u
9.8 | Interrupteur va et vient | u
9.9 | Réglette de 60 LED | u
9.10 | Réglette de 120 LED | u
9.11 | Réglette de 120 étanche LED | u
9.12 | Extincteur à poudre de 6 kg | u
VENTILATION
9.13 | Brasseur d'air complet | u
X | PEINTURE, VITRERIE, MIROITERIE
10.1 | Peinture à huile sur menuiserie métallique | m2
10.2 | Peinture à huile sur faux plafond | m2
10.3 | Peinture à fom sur mur intérieur | m2
10.4 | Peinture tyrolienne | m2
3.3 CADRE DE BORDERAU DE PRIX UNITAIRE DE LA SALLE POLYVALENTE
Réf. | DESIGNATION | Unité | Prix unitaire en chiffre | Prix unitaire en lettre
I | TERRASSEMENT
1.1 | Nettoyage du terrain, décapage et nivellement | m2
1.2 | Implantation (positionnement d'implantation, piquetage, marquage et traçage des axes au moyen de cordeaux conformément aux plans d'exécution) | ff
1.3 | Fouilles en rigole | m3
1.4 | Fouilles en pleine masse | m3
1.5 | Remblai des fouilles | m3
1.6 | Remblai arrosé et compacté | m3
[6 empty] | Sint | Lint | SINTT | LDINTT
II | FONDATIONS - SOUBASSEMENT |  |  |  |  | 73.8 | 49.15 | 0 | 0
2.1 | Béton de propreté pour semelle filante dosé à 150 kg/m3 | m3 |  |  |  | 73.8
2.2 | Béton de propreté pour la pose des agglos pleins dosé à 150 kg/m4 | m4
2.3 | Béton de propreté pour semelle isolée dosé à 150 kg/m3 | m3
2.4 | Béton armé pour semelle filante dosé à 350 kg/m3 | m3
2.5 | Béton armé pour semelle isolée dosé à 350 kg/m3 | m3 |  |  |  | LDB | STOLE | PERI | CH H 30 | CH H 20 | LD LINT
2.6 | Soubassement en agglos pleins de 20x20x40 | m² |  |  |  | 41.2 | 38.6 | 0 | 26.15 | 12.45 | 2.7
2.7 | Béton armé pour amorces poteaux en fondation | m3 |  |  |  | LD fouille | Lg
2.8 | Béton armé pour chainage bas dosé à 350 kg/m3 | m3 |  |  |  | 38.55 | 6.35
2.9 | Béton armé pour longrine de section dosé à 350 kg/m3 | m3
III | PLANCHER SOL
3.1 | Fourniture et pose de Film polyane en plastique noir de 200 microns y compris toute sujétion | m2
3.2 | Forme d'aire en béton armé dosé à 300 kg/m3 | m3
3.3 | Béton armé pour marches et rampes dosé à 350 kg/m3 | m3
IV | MACONNERIE - BETON ARME
4.1 | Maçonnerie en agglos creux de 15x20x40 | m²
4.2 | Béton armé pour poteaux dosé à 350 kg/m3 | m3
4.3 | Béton armé pour appui de baies dosé à 350 kg/m3 | m3
4.4 | Béton armé pour chainage linteau dosé à 350 kg/m3 | m3
4.5 | Béton armé pour chainage haut dosé à 350 kg/m3 pour scéllement IPN/Tube Carré et courounnement de la tôle | m3
V | ENDUITS - REVETEMENTS
5.1 | Enduit ciment sur murs intérieurs | m² |  |  |  | 32
5.2 | Enduit extérieurs | m² |  |  |  | 46.37
5.3 | Motif décoratif sur mur extérieur 1 | m²
5.4 | Motif décoratif sur mur extérieur 2 | u
5.5 | Fourniture et pose de Carreaux grès cérame de 45x45 y compris toute sujétion | m²
5.6 | Fourniture et pose de plinth de 45x10 y compris toute sujétion | m²
VI | CHARPENTE, COUVERTURE, ETANCHEITE
6.1 | Tôle alluzinc : 63/100 y compris toutes suggestion de pose | m2
6.2 | F et P tube carré de 50 de 2,5mm d'épaisseur pour panne | ml
6.3 | Fet P IPN de 100 | ml
6.4 | Feutre bitumeux | ml
6.5 | Etanchéité en pax alu pour toiture | m²
VII | MENUISERIE MÉTALLIQUE - ALUMINIUM
ALUMINIUM
7.1 | Fenêtre châssis alu vitré de 5mm avec grille anti moustique de 60x180 | u
METALLIQUE
7.2 | Fenêtre métallique pleine et persienne de 60 x 180 | u
7.3 | Fenêtre métallique persienne de 40 x 120 (aération haute) | u
7.4 | Porte métallique pleine double face de 90 x 220 | u
7.5 | Porte métallique pleine double face avec occulus vitré de 140 x 220 | u
VIII | MENUISERIES BOIS
8.1 | F et P de faux plafond en bois | m²
IX | ÉLECTRICITÉ, VENTILATION, FROID, TÉLÉPHONE
9.1 | Connexion au réseau interne au TGBT dans la salle bibliothèque - y compris toutes les sujétions | ff
9.3 | Mise à la terre
9.3.1 | Cuivre nu de 25mm² | ml
9.3.2 | Piquet de terre avec cosse | u
9.3.3 | Barrette de terre | u
9.4 | Iso range et Cable et équipements
9.4.1 | Provision de tuyau iso orange de diamètre de 16 | ml
9.4.2 | Provision de tuyau iso orange de diamètre de 13 | ml
9.4.3 | Provision de tuyau iso orange de diamètre de 11 | ml
9.4.4 | Provision de boite de dérivation y compris tous les éléments utiles à la pose de la filerie de distribution | Ens
9.4.5 | Provision de tableau rhéostat simple y compris tous les éléments utile à la pose de la filerie de distribution | u
9.4.6 | Fourniture et pose de câble électrique de section 2X(1x1,5mm2)+1G1,5. type H07 VU . | ml
9.4.7 | Fourniture et pose de câble électrique de section 2X(1x2,5mm2)+1G2,5. type H07 VU . | ml
9.4.8 | Fourniture et pose de câble électrique de section 2X(1x4mm2)+1G4. type H07 VU . | ml
9.4.9 | Fourniture et pose de câble électrique de section G10 type U 1000 R2V . | ml
9.5 | Prise simple 16 A 2P + T | u
9.6 | Prise étanche 16 A 2P + T | u
9.7 | Interrupteur simple | u
9.8 | Interrupteur va et vient | u
9.9 | Réglette de 60 LED | u
9.10 | Réglette de 120 LED | u
9.11 | Réglette de 120 étanche LED | u
VENTILATION
9.13 | Brasseur d'air complet | u
X | PEINTURE, VITRERIE, MIROITERIE
10.1 | Peinture à huile sur menuiserie métallique | m2
10.2 | Peinture à huile sur faux plafond | m2
10.3 | Peinture fom sur mur intérieur | m2
10.4 | Peinture tyrolienne | m2
3.4 CADRE DE BORDERAU DE PRIX UNITAIRE DU PATIO
Réf. | DESIGNATION | Unité | Prix unitaire en chiffre | Prix unitaire en lettre
I | TERRASSEMENT
1.1 | Nettoyage du terrain et décapage | m2
1.2 | Implantation (positionnement d'implantation, piquetage, marquage et traçage des axes au moyen de cordeaux conformément aux plans d'exécution) | ff
1.3 | Fouilles en rigole | m3
1.4 | Fouilles en pleine masse | m3
1.5 | Remblai des fouilles | m3
1.6 | Remblai arrosé et compacté | m3
[6 empty] | Sint | Lint | SINTT | LDINTT
II | FONDATIONS - SOUBASSEMENT |  |  |  |  | 73.8 | 49.15 | 0 | 0
2.1 | Béton de propreté pour semelle filante dosé à 150 kg/m3 | m3 |  |  |  | 73.8
2.2 | Béton armé pour semelle filante dosé à 350 kg/m3 | m3 |  |  | LDB | LDT | STOLE | PERI | CH H 30 | CH H 20 | LD LINT
2.3 | Soubassement en agglos pleins de 20x20x40 | m² |  |  | 15.96 | 18.8 | 38.6 | 0 | 26.15 | 12.45 | 2.7
2.4 | Béton armé pour amorces poteaux en fondation | m3 | [5 empty] | LD fouille
2.5 | Béton armé pour chainage bas dosé à 350 kg/m3 | m3 | [5 empty] | 48.85
2.6 | Béton armé pour longrine de section dosé à 350 kg/m3 | m3
2.7 | Béton armé pour bèche des rampe et marche dosé à 350 kg/m3 | m3 |  |  |  |  | S enduit
III | PLANCHER SOL
3.1 | Fourniture et pose de Film polyane en plastique noir de 200 microns y compris toute sujétion | m2
3.2 | Forme d'aire en béton armé dosé à 300 kg/m3 | m3
3.3 | Béton armé pour marches et rampes dosé à 350 kg/m3 | m3
IV | MACONNERIE - BETON ARME
4.1 | Maçonnerie en agglos creux de 15x20x40 | m²
4.2 | Béton armé pour poteaux dosé à 350 kg/m3 | m3
4.3 | Béton armé pour appui de baies dosé à 350 kg/m3 | m3
4.4 | Béton armé pour chainage linteau dosé à 350 kg/m3 | m3
4.5 | Béton armé pour chainage haut dosé à 350kg/m3 | m3 |  |  | 170.65
4.6 | Béton armé pour banquette d'attente dosé à 350 kg/m3 | m3
V | ENDUITS - REVETEMENTS
5.1 | Enduit extérieurs | m² |  |  |  | 46.37
5.2 | Fourniture et pose de Carreaux grès cérame de 30x30 y compris toute sujétion | m²
5.3 | Fourniture et pose de Faïences murales de 20x30 sur bancs d'attente y compris toute sujétion | m²
5.4 | Fourniture et pose de plinth de 45x10 y compris toute sujétion | m²
VI | MENUISERIE MÉTALLIQUE
6.1 | F et P de tube métallique de 50x80 sur le passio | ml
6.2 | Grille métallique pour rampes de 450x85 | u
VII | ASSAINISSEMENT
7.1 | Tuyauterie d'évacuation - Provision de tuyaux d'évacuation de PVC 110 avec les différents éléments de raccordement y compris toute suggestion | ff
7.2 | Siphon au sol | U
VIII | PEINTURE, VITRERIE, MIROITERIE
8.1 | Peinture à huile sur menuiserie métallique | ff
8.2 | Peinture tyrolienne | m2

## BLOC DE 3 CLASSES
REHABILITATION/CONSTRUCTION DU CEG D'ANGOUAL DAN BAARE
4. CADRE DE BORDERAU DE PRIX UNITAIRE BLOC DE 3 SALLES DE CLASSES
Réf. | DESIGNATION | Unité | Prix unitaire en chiffre | Prix unitaire en lettre
I | TERRASSEMENT
1.1 | Nettoyage du terrain, décapage et nivellement | m2
1.2 | Implantation (positionnement d'implantation, piquetage, marquage et traçage des axes au moyen de cordeaux conformément aux plans d'exécution) | ff
1.3 | Fouilles en rigole | m3
1.4 | Fouilles en pleine masse | m3
1.5 | Remblai des fouilles | m3
1.6 | Remblai arrosé et compacté | m3
[5 empty] | Sint | Lint | SINT GALERIE | S PROTEC |  | ld fouille
II | FONDATIONS - SOUBASSEMENT |  |  |  | 189 | 96 | 45.9 | 14.33 |  | 92.95
2.1 | Béton de propreté pour semelle filante dosé à 150 kg/m3 | m3 |  |  | 249.23 |  |  |  | 110.33 | 12
2.2 | Béton de propreté pour la pose des agglos pleins dosé à 150 kg/m3 | m3 | [7 empty] | 80.95
2.3 | Béton de propreté pour semelle isolée dosé à 150 kg/m3 | m3
2.4 | Béton armé pour semelle filante dosé à 350 kg/m3 | m3
2.5 | Béton armé pour semelle isolée dosé à 350 kg/m3 | m3 |  |  | LDB | STOLE | S RAMPE | S MARCHE
2.6 | Soubassement en agglos pleins de 20x20x40 | m² |  |  | 85.55 | 250.56 | 13.5 | 5.13
2.7 | Béton armé pour amorces poteaux en fondation | m3 |  |  | PERI | lg
2.8 | Béton armé pour chainage bas dosé à 350 kg/m3 | m3 |  |  | 74 | 46.35
2.9 | Béton armé pour longrine de section 20x40 dosé à 350 kg/m3 | m3
2.10 | Béton armé pour bèche des rampe et marche dosé à 350 kg/m3 | m3 |  |  |  | 3
2.11 | Forme d'aire en béton armé pour protection de fondation dosé à 350 kg/m3 | m3
2.12 | Bèche en béton armé pour protection de fondation dosé à 350 kg/m3 | m3
III | PLANCHER SOL
3.1 | Fourniture et pose de Film polyane en plastique noir de 200 microns y compris toute sujétion | m2
3.2 | Forme d'aire en béton armé dosé à 300 kg/m3 avec chape incorporée bouchardée | m3
3.3 | Béton armé pour marches et rampes dosé à 350 kg/m3 | m3
3.4 | Cornière de 35 pour arrêtement de la terrasse, de la rampe et des seuils des portes | ml
IV | MACONNERIE - BETON ARME
4.1 | Maçonnerie en agglos creux de 15x20x40 | m²
4.2 | Béton armé pour poteaux dosé à 350 kg/m3 | m3
4.3 | Béton armé pour appui de baies dosé à 350 kg/m3 | m3
4.4 | Béton armé pour chainage linteau dosé à 350 kg/m3 | m3
4.5 | Béton armé pour pose craie | m3
4.6 | Béton armé pour chainage haut dosé à 350 kg/m3 pour scéllement IPN/Tube Carré et courounnement de la tôle | m3
V | ENDUITS - REVETEMENTS
5.1 | Enduit ciment sur murs intérieurs | m²
5.2 | Enduit extérieurs | m² |  |  | 46.37
5.3 | Motif décoratif sur mur extérieur 1 | m²
5.4 | Motif décoratif sur mur extérieur 2 | u
5.5 | Enduit ciment sur murs intérieurs pour tableau | m²
VI | CHARPENTE, COUVERTURE, ETANCHEITE
6.1 | Tôle alluzinc : 63/100 y compris toutes suggestion de pose | m2
6.2 | Tôle alluzinc : 63/100 de la galerie y compris toutes suggestion de pose | m3 |  |  | TCF | TC CLAS
6.3 | F et P tube carré de 50 de 2,5 mm d'épaisseur pour panne galérie | ml |  |  | 82.35 | 193.2
6.4 | F et P tube carré de 50 de 2,5 mm d'épaisseur pour panne bloc de 3 salles de classes | ml
6.5 | Fet P IPN de 120 | ml
6.6 | Fet P IPN de 80 | ml
6.7 | Fermes en tube carré de 50x50x2,5 | u
6.8 | Feutre bitumeux | ml
6.9 | Etanchéité en pax alu pour toiture | m²
VII | MENUISERIE MÉTALLIQUE
7.1 | Fenêtre métallique pleine et persienne de 120 x 120 | u
7.2 | Fenêtre métallique persienne de 175 x 44 (aération haute) | u
7.3 | Porte métallique pleine double face et persienne de 90 x 220 | u
7.4 | Grille métallique pour rampes de 450x85 | u
VIII | MENUISERIES BOIS
8.1 | F et P de faux plafond en bois | m²
X | PEINTURE, VITRERIE, MIROITERIE
10.1 | Peinture à huile sur menuiserie métallique | m2
10.2 | Peinture à huile sur faux plafond | m2
10.3 | Peinture à fom sur mur intérieur | m2
10.4 | Peinture tyrolienne | m2
10.5 | Peinture ardoisine noir pour tableau | m2

## LOGEMENT DIR VARIANT
REHABILITATION/CONSTRUCTION DU CEG D'ANGOUAL DAN BAARE
5. RECAPITULATIF - CADRE DE BORDERAU DE PRIX UNITAIRE LOGEMENT DIRECTEUR ET ANNEXES VARIANT
5.1 CADRE DE BORDERAU DE PRIX UNITAIRE LOGEMENT DIRECTEUR
Réf. | DESIGNATION | Unité | Prix unitaire en chiffre | Prix unitaire en lettre
I | TERRASSEMENT
1.1 | Nettoyage du terrain, décapage et nivellement | m2
1.2 | Implantation (positionnement d'implantation, piquetage, marquage et traçage des axes au moyen de cordeaux conformément aux plans d'exécution) | ff
1.3 | Fouilles en rigole | m3
1.4 | Fouilles en pleine masse | m3
1.5 | Remblai des fouilles | m3
1.6 | Remblai arrosé et compacté | m3
[5 empty] | Sint | Lint | SINT térrasse | LDinT térrasse | Sterrasse
II | FONDATIONS - SOUBASSEMENT |  |  |  | 85.21 | 91.04 | 21.28 | 26.87 | 4.62
2.1 | Béton de propreté pour semelle filante dosé à 150 kg/m3 | m3 |  |  | 137.98 | 117.91
2.2 | Béton de propreté pour la pose des agglos pleins dosé à 150 kg/m3 | m3 |  |  | 111.11
2.3 | Béton de propreté pour semelle isolée dosé à 150 kg/m3 | m3 |  |  | 106.49
2.4 | Béton armé pour semelle filante dosé à 350 kg/m3 | m3
2.5 | Béton armé pour semelle isolée dosé à 350 kg/m3 | m3 |  |  | LDB | STOLE | S RAMPE | S MARCHE | ch haut 30 | ch haut 20
2.6 | Soubassement en agglos pleins de 20x20x40 | m² |  |  | 85.13 | 117.66 | 6.12 | 2.91 | 34.6 | 9.8
2.7 | Soubassement en agglos pleins de 15x20x40 | m²
2.8 | Béton armé pour amorces poteaux en fondation | m3 |  |  | PERI
2.9 | Béton armé pour chainage bas dosé à 350 kg/m3 | m3 |  |  | 44.45
2.10 | Béton armé pour longrine de section dosé à 350 kg/m3 | m3 |  |  |  | ldfouille B | ldfouille T | ldfouille V | LG
2.11 | Béton armé pour bèche des rampe et marche dosé à 350 kg/m3 | m3 |  |  |  | 48.1 | 15.6 | 8.95 | 45.45
#REF!
III | PLANCHER SOL
3.1 | Fourniture et pose de Film polyane en plastique noir de 200 microns y compris toute sujétion | m2
3.2 | Forme d'aire en béton armé dosé à 300 kg/m3 | m3
3.3 | Béton armé pour marches et rampes dosé à 350 kg/m3 | m3
IV | MACONNERIE - BETON ARME
4.1 | Maçonnerie en agglos creux de 15x20x40 | m²
4.2 | Béton armé pour poteaux dosé à 350 kg/m3 | m3
4.3 | Béton armé pour appui de baies dosé à 350 kg/m3 | m3
4.4 | Béton armé pour chainage linteau dosé à 350 kg/m3 | m3
4.5 | Béton armé pour chainage haut dosé à 350 kg/m3 pour scéllement IPN/Tube Carré et courounnement de la tôle | m3
V | ENDUITS - REVETEMENTS
5.1 | Enduit ciment sur murs intérieurs | m²
5.2 | Enduit extérieurs | m² |  |  | 46.37
5.3 | Motif décoratif sur mur extérieur 1 | m²
5.4 | Motif décoratif sur mur extérieur 2 | u
5.5 | Fourniture et pose de Carreaux grès cérame de 45x45 y compris toute sujétion | m²
5.6 | Fourniture et pose de plinth de 45x10 y compris toute sujétion | m²
VI | CHARPENTE, COUVERTURE, ETANCHEITE
6.1 | Tôle alluzinc : 63/100 y compris toutes suggestion de pose | m2
6.2 | F et P tube carré de 50 de 2,5 mm d'épaisseur pour panne | ml |  |  | 127.4
6.3 | Fet P IPN de 100 | ml
6.4 | Feutre bitumeux | ml
6.5 | Etanchéité en pax alu pour toiture | m²
VII | MENUISERIE MÉTALLIQUE - ALUMINIUM
METALLIQUE
7.1 | Fenêtre châssis métallique vitré de 5mm avec grille anti moustique de 120x120 | u
7.2 | Fenêtre châssis métallique vitré de 5mm avec grille anti moustique de 80x120 | u
7.3 | Fenêtre châssis métallique vitré de 5mm avec grille anti moustique de 60x120 | u
7.4 | Fenêtre châssis métallique vitré de 5mm anti moustique de 60x60 | u
7.5 | Fenêtre métallique pleine et persienne de 120 x 120 | u
7.6 | Fenêtre métallique pleine et persienne de 80 x 120 | u
7.7 | Fenêtre métallique pleine et persienne de 60 x 120 | u
7.8 | Fenêtre métallique pleine et persienne de 60 x 60 | u
7.9 | Fenêtre métallique persienne de 40 x 120 (aération haute) | u
7.10 | Porte métallique pleine double face de 90 x 220 | u
7.11 | Porte métallique pleine double face et persienne de 90 x 220 | u
7.12 | Porte métallique pleine double face et persienne de 120 x 220 | u
7.13 | Grille métallique pour rampes de 450 x 85 | u
VIII | MENUISERIES BOIS
8.3 | F et P de faux plafond en bois | m²
IX | ÉLECTRICITÉ, VENTILATION, FROID, TÉLÉPHONE
SOLAIRE
9.1 | Modules Panneau(x) monocristalin de pissance crete= 540W Vdc=41,6V Isc=12,97A | u
9.2 | Batteries GEL 250 Ah /12V et Rack de support vertical | u
9.3 | Regulateur de charge MPTT 250/65 | u
9.4 | Convertisseur Type 48 V / 1200 VA 230V | u
9.5 | Cables 2x 4 mm2 CU (Panneaux)/ regulateur) | ml
9.6 | Cables 2x 16 mm2 CU ( regulateur/ batterie ) | ml
9.7 | Support metallique pour 4 modules PV de puissance 540 Wc | ff
TGBT
9.8 | F te P Tableau général TGBT à 2 pôles de 350 mm x 460 mm de dimension et de 4,13 KW de puissance; avec 1 différentiel de 16A ,1 différentiel de 20A et différentiel de 25A + 3 disjoncteurs de 10A et 2 disjoncteurs de 16A | u
9.9 | Fourniture et pose de câble électrique de section G10 type U 1000 R2V . | ml
9.10 | Mise à la terre
9.11 | Cuivre nu de 25mm² | ml
9.12 | Piquet de terre avec cosse | u
9.13 | Barrette de terre | u
9.14 | Iso range et Cable
9.15 | Provision de tuyau iso orange de diamètre de 16 | ml
9.16 | Provision de tuyau iso orange de diamètre de 13 | ml
9.17 | Provision de tuyau iso orange de diamètre de 11 | ml
9.18 | Provision de boite de dérivation y compris tous les éléments utiles à la pose de la filerie de distribution | Ens |  |  | 162
9.19 | Provision de tableau rhéostat simple y compris tous les éléments utile à la pose de la filerie de distribution | u |  |  | 32
9.20 | Fourniture et pose de câble électrique de section 2X(1x1,5mm2)+1G1,5. type H07 VU . | ml
9.21 | Fourniture et pose de câble électrique de section 2X(1x2,5mm2)+1G2,5. type H07 VU . | ml
Equipements et appareils
9.22 | Prise simple 16 A 2P + T | u
9.23 | Prise simple étanche 16 A 3P + T | u
9.24 | Prise TV | u
9.25 | Interrupteur simple | u
9.26 | Réglette de 120 LED | u
9.27 | Réglette de 120 étanche LED | u
VENTILATION
9.28 | Brasseur d'air complet | u
X | PEINTURE, VITRERIE, MIROITERIE
10.1 | Peinture à huile sur menuiserie métallique | m2
10.2 | Peinture à huile sur faux plafond | m2
10.3 | Peinture à fom sur mur intérieur | m2
10.4 | Peinture tyrolienne | m2
5.2 CADRE DE BORDERAU DE PRIX UNITAIRE ESTIMATIF CUISINE
Réf. | DESIGNATION | Unité | Prix unitaire en chiffre | Prix unitaire en lettre
I | TERRASSEMENT
1.1 | Nettoyage du terrain, décapage et nivellement | m2
1.2 | Implantation (positionnement d'implantation, piquetage, marquage et traçage des axes au moyen de cordeaux conformément aux plans d'exécution) | ff
1.3 | Fouilles en rigole | m3
1.4 | Fouilles en pleine masse | m3
1.5 | Remblai des fouilles | m3 |  |  | Sint | Lint | SINT térrasse | LDinT térrasse | Sterrasse
1.6 | Remblai arrosé et compacté | m3 |  |  | 7.3 | 10.8 | 0 | 0 | 0
II | FONDATIONS - SOUBASSEMENT
2.1 | Béton de propreté pour la pose des agglos pleins dosé à 150 kg/m3 | m3 |  |  | LDB | STOLE | S RAMPE | S MARCHE | ch haut 30 | ch haut 20
2.2 | Béton armé pour semelle filante dosé à 350 kg/m3 | m3 |  |  | 12 | 7.89 | 0 | 0.87 | 9 | 3
2.3 | Béton armé pour semelle isolée dosé à 350 kg/m3 | m3
2.4 | Soubassement en agglos pleins de 20x20x40 | m² |  |  | PERI
2.5 | Soubassement en agglos pleins de 15x20x40 | m² |  |  | 12
2.6 | Béton armé pour amorces poteaux en fondation | m3
2.7 | Béton armé pour chainage bas dosé à 350 kg/m3 | m3
III | PLANCHER SOL
3.1 | Fourniture et pose de Film polyane en plastique noir de 200 microns y compris toute sujétion | m2
3.2 | Forme d'aire en béton armé dosé à 300 kg/m3 | m3
3.3 | Béton armé pour marches et rampes dosé à 350 kg/m3 | m3
IV | MACONNERIE - BETON ARME
4.1 | Maçonnerie en agglos creux de 15x20x40 | m²
4.2 | Béton armé pour poteaux dosé à 350 kg/m3 | m3
4.3 | Béton armé pour appui de baies dosé à 350 kg/m3 | m3
4.4 | Béton armé pour chainage linteau dosé à 350 kg/m3 | m3
4.5 | Béton armé pour chainage haut dosé à 350 kg/m3 pour scéllement IPN/Tube Carré et courounnement de la tôle | m3
V | ENDUITS - REVETEMENTS |  |  |  | 46.37
5.1 | Enduit ciment sur murs intérieurs | m²
5.2 | Enduit extérieurs | m²
VI | CHARPENTE, COUVERTURE, ETANCHEITE
6.1 | Tôle alluzinc : 63/100 y compris toutes suggestion de pose | m2
6.2 | F et P tube carré de 50 de 2,5 mm d'épaisseur pour panne | ml
6.3 | Feutre bitumeux | ml
6.4 | Etanchéité en pax alu pour toiture | m²
VII | MENUISERIE MÉTALLIQUE
7.1 | Fenêtre métallique persienne de 120 x 120 | u
VIII | MENUISERIES BOIS
8.1 | F et P de faux plafond en bois | m²
XII | PEINTURE, VITRERIE, MIROITERIE
12.1 | Peinture à huile sur menuiserie métallique | m2
12.2 | Peinture à huile sur faux plafond | m2
12.4 | Peinture à fom sur mur intérieur | m2
12.5 | Peinture tyrolienne | m2
5.3 CADRE DE BORDERAU DE PRIX UNITAIRE BLOC LATRINE A DEUX CABINES
Réf. | DESIGNATION | Unité | Prix unitaire en chiffre | Prix unitaire en lettre
I | TERRASSEMENT
1.1 | Nettoyage du terrain, décapage et nivellement | m2
1.2 | Implantation (positionnement d'implantation, piquetage, marquage et traçage des axes au moyen de cordeaux conformément aux plans d'exécution) | ff
1.3 | Fouilles en rigole | m3
1.4 | Fouilles en pleine masse | m3 |  |  | Sint | Lint | SINT térrasse | LDinT térrasse | Sterrasse
1.5 | Remblai des fouilles | m3 |  |  | 4.08 |  | 4.97
1.6 | Remblai arrosé et compacté | m3 |  |  | 9.05
II | FONDATIONS - SOUBASSEMENT |  |  |  | LDB | STOLE | S RAMPE | S MARCHE | ch haut 30 | ch haut 20
2.1 | Béton de propreté pour la pose des agglos pleins dosé à 150 kg/m3 | m3
2.2 | Béton armé pour semelle filante dosé à 350 kg/m3 | m3
2.4 | Béton armé pour dalle au sol dosé à 350 kg/m3 | m3 |  |  | PERI
2.5 | Soubassement en agglos pleins de 20x20x40 | m² |  |  |  | Lchf
2.6 | Soubassement en agglos pleins de 15x20x40 | m²
2.7 | Béton armé pour amorces poteaux en fondation | m3
2.8 | Béton armé pour chainage bas dosé à 350 kg/m3 | m3
2.10 | Béton armé pour la dalle de 15 cm | m3
III | PLANCHER SOL
3.1 | Fourniture et pose de Film polyane en plastique noir de 200 microns y compris toute sujétion | m2
3.2 | Forme d'aire en béton armé dosé à 300 kg/m3 | m3
3.3 | Béton armé pour marches et rampes dosé à 350 kg/m3 | m3 |  |  | 12.5
IV | MACONNERIE - BETON ARME
4.2 | Maçonnerie en agglos creux de 15x20x40 | m²
4.4 | Béton armé pour poteaux dosé à 350 kg/m3 | m3
4.6 | Béton armé pour chainage linteau dosé à 350 kg/m3 | m3
4.9 | Béton armé pour chainage haut dosé à 350 kg/m3 | m3
V | ENDUITS - REVETEMENTS |  |  |  | 46.37
5.1 | Enduit a l'intérieur de la fosse | m²
5.2 | Enduit ciment sur murs intérieurs | m²
5.3 | Enduit extérieurs | m²
5.9 | Fourniture et pose de Carreaux grés cérame anti-dérapant de 30x30 y compris toute sujétion | m²
VI | CHARPENTE, COUVERTURE, ETANCHEITE
6.1 | Tôle alluzinc : 63/100 y compris toutes suggestion de pose | m2
6.3 | F et P tube carré de 50 de 2,5 mm d'épaisseur pour panne | ml
6.12 | Feutre bitumeux | ml
6.13 | Etanchéité en pax alu pour toiture | m²
VII | MENUISERIE MÉTALLIQUE
7.11 | Porte métallique pleine double face de 80 x 220 | u
X | PLOMBERIES - SANITAIRES
10.2 | vannes d'arrêt | u
10.8 | Siphon au sol | u
XI | ASSAINISSEMENT ET AMÉNAGEMENT DES ABORDS
11.1 | Tuyauterie d'évacuation - Provision de tuyaux d'évacuation de divers diamètres avec les différents éléments de raccordement y compris toute suggestion | ff
11.2 | Regards de visite | u
XII | PEINTURE, VITRERIE, MIROITERIE
12.1 | Peinture à huile sur menuiserie métallique | m2
12.5 | Peinture tyrolienne (intérieur - extérieur) | m2

## LOGEMENT DIR
REHABILITATION/CONSTRUCTION DU CEG D'ANGOUAL DAN BAARE
5.1 CADRE DE BORDERAU DE PRIX UNITAIRE LOGEMENT DIRECTEUR
Réf. | DESIGNATION | Unité | Prix unitaire en chiffre | Prix unitaire en lettre
I | TERRASSEMENT
1.1 | Nettoyage du terrain, décapage et nivellement | m2
1.2 | Implantation (positionnement d'implantation, piquetage, marquage et traçage des axes au moyen de cordeaux conformément aux plans d'exécution) | ff
1.3 | Fouilles en rigole | m3
1.4 | Fouilles en pleine masse | m3
1.5 | Remblai des fouilles | m3
1.6 | Remblai arrosé et compacté | m3
[5 empty] | Sint | Lint | SINT térrasse | LDinT térrasse | Sterrasse
II | FONDATIONS - SOUBASSEMENT |  |  |  | 85.21 | 91.04 | 21.28 | 26.87 | 4.62
2.1 | Béton de propreté pour semelle filante dosé à 150 kg/m3 | m3 |  |  | 137.98 | 117.91
2.2 | Béton de propreté pour la pose des agglos pleins dosé à 150 kg/m3 | m3 |  |  | 111.11
2.3 | Béton de propreté pour semelle isolée dosé à 150 kg/m3 | m3 |  |  | 106.49
2.4 | Béton armé pour semelle filante dosé à 350 kg/m3 | m3
2.5 | Béton armé pour semelle isolée dosé à 350 kg/m3 | m3 |  |  | LDB | STOLE | S RAMPE | S MARCHE | ch haut 30 | ch haut 20
2.6 | Soubassement en agglos pleins de 20x20x40 | m² |  |  | 85.13 | 117.66 | 6.12 | 2.91 | 34.6 | 9.8
2.7 | Soubassement en agglos pleins de 15x20x40 | m²
2.8 | Béton armé pour amorces poteaux en fondation | m3 |  |  | PERI
2.9 | Béton armé pour chainage bas dosé à 350 kg/m3 | m3 |  |  | 44.45
2.10 | Béton armé pour longrine de section dosé à 350 kg/m3 | m3 |  |  |  | ldfouille B | ldfouille T | ldfouille V | LG
2.11 | Béton armé pour bèche des rampe et marche dosé à 350 kg/m3 | m3 |  |  |  | 48.1 | 15.6 | 8.95 | 45.45
#REF!
III | PLANCHER SOL
3.1 | Fourniture et pose de Film polyane en plastique noir de 200 microns y compris toute sujétion | m2
3.2 | Forme d'aire en béton armé dosé à 300 kg/m3 | m3
3.3 | Béton armé pour marches et rampes dosé à 350 kg/m3 | m3
IV | MACONNERIE - BETON ARME
4.1 | Maçonnerie en agglos creux de 15x20x40 | m²
4.2 | Béton armé pour poteaux dosé à 350 kg/m3 | m3
4.3 | Béton armé pour appui de baies dosé à 350 kg/m3 | m3
4.4 | Béton armé pour chainage linteau dosé à 350 kg/m3 | m3
4.5 | Béton armé pour chainage haut dosé à 350 kg/m3 pour scéllement IPN/Tube Carré et courounnement de la tôle | m3
V | ENDUITS - REVETEMENTS
5.1 | Enduit ciment sur murs intérieurs | m²
5.2 | Enduit extérieurs | m² |  |  | 46.37
5.3 | Motif décoratif sur mur extérieur 1 | m²
5.4 | Motif décoratif sur mur extérieur 2 | u
5.5 | Fourniture et pose de Carreaux grès cérame de 45x45 y compris toute sujétion | m²
5.6 | Fourniture et pose de plinth de 45x10 y compris toute sujétion | m²
VI | CHARPENTE, COUVERTURE, ETANCHEITE
6.1 | Tôle alluzinc : 63/100 y compris toutes suggestion de pose | m2
6.2 | F et P tube carré de 50 de 2,5 mm d'épaisseur pour panne | ml |  |  | 127.4
6.3 | Fet P IPN de 100 | ml
6.4 | Feutre bitumeux | ml
6.5 | Etanchéité en pax alu pour toiture | m²
VII | MENUISERIE MÉTALLIQUE - ALUMINIUM
METALLIQUE
7.1 | Fenêtre châssis métallique vitré de 5mm avec grille anti moustique de 120x120 | u
7.2 | Fenêtre châssis métallique vitré de 5mm avec grille anti moustique de 60x120 | u
7.3 | Fenêtre châssis métallique vitré de 5mm anti moustique de 60x60 | u
7.5 | Fenêtre métallique pleine et persienne de 120 x 120 | u
7.6 | Fenêtre métallique pleine et persienne de 60 x 120 | u
7.7 | Fenêtre métallique pleine et persienne de 60 x 60 | u
7.8 | Fenêtre métallique persienne de 40 x 120 (aération haute) | u
7.9 | Porte métallique pleine double face de 90 x 220 | u
7.10 | Porte métallique pleine double face et persienne de 90 x 220 | u
7.11 | Porte métallique pleine double face et persienne de 120 x 220 | u
7.12 | Grille métallique pour rampes de 450 x 85 | u
VIII | MENUISERIES BOIS
8.3 | F et P de faux plafond en bois | m²
IX | ÉLECTRICITÉ, VENTILATION, FROID, TÉLÉPHONE
SOLAIRE
9.1 | Modules Panneau(x) monocristalin de pissance crete= 540W Vdc=41,6V Isc=12,97A | u
9.2 | Batteries GEL 250 Ah /12V et Rack de support vertical | u
9.3 | Regulateur de charge MPTT 250/65 | u
9.4 | Convertisseur Type 48 V / 1200 VA 230V | u
9.5 | Cables 2x 4 mm2 CU (Panneaux)/ regulateur) | ml
9.6 | Cables 2x 16 mm2 CU ( regulateur/ batterie ) | ml
9.7 | Support metallique pour 4 modules PV de puissance 540 Wc | ff
TGBT
9.8 | F te P Tableau général TGBT à 2 pôles de 340 mm x 432 mm de dimension et de 3,32 KW de puissance; avec 1 différentiel de 16A et 2 différentiel de 20A + 5 disjoncteurs de 10A et 2 disjoncteurs de 16A | u
9.9 | Fourniture et pose de câble électrique de section G10 type U 1000 R2V . | ml
9.3 | Mise à la terre
9.3.1 | Cuivre nu de 25mm² | ml
9.3.2 | Piquet de terre avec cosse | u
9.3.3 | Barrette de terre | u
9.4 | Iso range et Cable
9.4.1 | Provision de tuyau iso orange de diamètre de 16 | ml
9.4.2 | Provision de tuyau iso orange de diamètre de 13 | ml
9.4.3 | Provision de tuyau iso orange de diamètre de 11 | ml
9.4.4 | Provision de boite de dérivation y compris tous les éléments utiles à la pose de la filerie de distribution | Ens
9.4.5 | Provision de tableau rhéostat simple y compris tous les éléments utile à la pose de la filerie de distribution | u
9.4.6 | Fourniture et pose de câble électrique de section 2X(1x1,5mm2)+1G1,5. type H07 VU . | ml |  |  | 162
9.4.7 | Fourniture et pose de câble électrique de section 2X(1x2,5mm2)+1G2,5. type H07 VU . | ml |  |  | 32
Equipements et appareils
9.5 | Prise simple 16 A 2P + T | u
9.6 | Prise simple étanche 16 A 3P + T | u
9.7 | Interrupteur simple | u
9.8 | Réglette de 120 LED | u
9.9 | Réglette de 120 étanche LED | u
VENTILATION
9.10 | Brasseur d'air complet | u
X | PEINTURE, VITRERIE, MIROITERIE
10.1 | Peinture à huile sur menuiserie métallique | m2
10.2 | Peinture à huile sur faux plafond | m2
10.3 | Peinture à fom sur mur intérieur | m2
10.4 | Peinture tyrolienne | m2
5.2 CADRE DE BORDERAU DE PRIX UNITAIRE CUISINE
Réf. | DESIGNATION | Unité | Prix unitaire en chiffre | Prix unitaire en lettre
I | TERRASSEMENT
1.1 | Nettoyage du terrain, décapage et nivellement | m2
1.2 | Implantation (positionnement d'implantation, piquetage, marquage et traçage des axes au moyen de cordeaux conformément aux plans d'exécution) | ff
1.3 | Fouilles en rigole | m3
1.4 | Fouilles en pleine masse | m3
1.5 | Remblai des fouilles | m3
1.6 | Remblai arrosé et compacté | m3
[5 empty] | Sint | Lint | SINT térrasse | LDinT térrasse | Sterrasse
II | FONDATIONS - SOUBASSEMENT |  |  |  | 7.3 | 10.8 | 0 | 0 | 0
2.1 | Béton de propreté pour la pose des agglos pleins dosé à 150 kg/m3 | m3
2.2 | Béton armé pour semelle filante dosé à 350 kg/m3 | m3
2.3 | Béton armé pour semelle isolée dosé à 350 kg/m3 | m3 |  |  | LDB | STOLE | S RAMPE | S MARCHE | ch haut 30 | ch haut 20
2.4 | Soubassement en agglos pleins de 20x20x40 | m² |  |  | 12 | 7.89 | 0 | 0.87 | 9 | 3
2.5 | Soubassement en agglos pleins de 15x20x40 | m²
2.6 | Béton armé pour amorces poteaux en fondation | m3 |  |  | PERI
2.7 | Béton armé pour chainage bas dosé à 350 kg/m3 | m3 |  |  | 12
III | PLANCHER SOL
3.1 | Fourniture et pose de Film polyane en plastique noir de 200 microns y compris toute sujétion | m2
3.2 | Forme d'aire en béton armé dosé à 300 kg/m3 | m3
3.3 | Béton armé pour marches et rampes dosé à 350 kg/m3 | m3
IV | MACONNERIE - BETON ARME
4.1 | Maçonnerie en agglos creux de 15x20x40 | m²
4.2 | Béton armé pour poteaux dosé à 350 kg/m3 | m3
4.3 | Béton armé pour appui de baies dosé à 350 kg/m3 | m3
4.4 | Béton armé pour chainage linteau dosé à 350 kg/m3 | m3
4.5 | Béton armé pour chainage haut dosé à 350 kg/m3 pour scéllement IPN/Tube Carré et courounnement de la tôle | m3
V | ENDUITS - REVETEMENTS
5.1 | Enduit ciment sur murs intérieurs | m²
5.2 | Enduit extérieurs | m² |  |  | 46.37
VI | CHARPENTE, COUVERTURE, ETANCHEITE
6.1 | Tôle alluzinc : 63/100 y compris toutes suggestion de pose | m2
6.2 | F et P tube carré de 50 de 2,5 mm d'épaisseur pour panne | ml
6.3 | Feutre bitumeux | ml
6.4 | Etanchéité en pax alu pour toiture | m²
VII | MENUISERIE MÉTALLIQUE
7.1 | Fenêtre métallique persienne de 120 x 120 | u
VIII | MENUISERIES BOIS
8.1 | F et P de faux plafond en bois | m²
XII | PEINTURE, VITRERIE, MIROITERIE
12.1 | Peinture à huile sur menuiserie métallique | m2
12.2 | Peinture à huile sur faux plafond | m2
12.4 | Peinture à fom sur mur intérieur | m2
12.5 | Peinture tyrolienne | m2
5.3 CADRE DE BORDERAU DE PRIX UNITAIRE BLOC LATRINE A DEUX CABINES
Réf. | DESIGNATION | Unité | Prix unitaire en chiffre | Prix unitaire en lettre
I | TERRASSEMENT
1.1 | Nettoyage du terrain, décapage et nivellement | m2
1.2 | Implantation (positionnement d'implantation, piquetage, marquage et traçage des axes au moyen de cordeaux conformément aux plans d'exécution) | ff
1.3 | Fouilles en rigole | m3
1.4 | Fouilles en pleine masse | m3
1.5 | Remblai des fouilles | m3
1.6 | Remblai arrosé et compacté | m3
[5 empty] | Sint | Lint | SINT térrasse | LDinT térrasse | Sterrasse
II | FONDATIONS - SOUBASSEMENT |  |  |  | 4.08 |  | 4.97
2.1 | Béton de propreté pour la pose des agglos pleins dosé à 150 kg/m3 | m3 |  |  | 9.05
2.2 | Béton armé pour semelle filante dosé à 350 kg/m3 | m3
2.4 | Béton armé pour dalle au sol dosé à 350 kg/m3 | m3 |  |  | LDB | STOLE | S RAMPE | S MARCHE | ch haut 30 | ch haut 20
2.5 | Soubassement en agglos pleins de 20x20x40 | m²
2.6 | Soubassement en agglos pleins de 15x20x40 | m²
2.7 | Béton armé pour amorces poteaux en fondation | m3 |  |  | PERI
2.8 | Béton armé pour chainage bas dosé à 350 kg/m3 | m3 |  |  |  | Lchf
2.10 | Béton armé pour la dalle de 15 cm | m3
III | PLANCHER SOL
3.1 | Fourniture et pose de Film polyane en plastique noir de 200 microns y compris toute sujétion | m2
3.2 | Forme d'aire en béton armé dosé à 300 kg/m3 | m3
3.3 | Béton armé pour marches et rampes dosé à 350 kg/m3 | m3
IV | MACONNERIE - BETON ARME
4.2 | Maçonnerie en agglos creux de 15x20x40 | m² |  |  | 12.5
4.4 | Béton armé pour poteaux dosé à 350 kg/m3 | m3
4.6 | Béton armé pour chainage linteau dosé à 350 kg/m3 | m3
4.9 | Béton armé pour chainage haut dosé à 350 kg/m3 | m3
V | ENDUITS - REVETEMENTS
5.1 | Enduit a l'intérieur de la fosse | m²
5.2 | Enduit ciment sur murs intérieurs | m²
5.3 | Enduit extérieurs | m² |  |  | 46.37
5.9 | Fourniture et pose de Carreaux grés cérame anti-dérapant de 30x30 y compris toute sujétion | m²
VI | CHARPENTE, COUVERTURE, ETANCHEITE
6.1 | Tôle alluzinc : 63/100 y compris toutes suggestion de pose | m2
6.3 | F et P tube carré de 50 de 2,5 mm d'épaisseur pour panne | ml
6.12 | Feutre bitumeux | ml
6.13 | Etanchéité en pax alu pour toiture | m²
VII | MENUISERIE MÉTALLIQUE
7.11 | Porte métallique pleine double face de 80 x 220 | u
X | PLOMBERIES - SANITAIRES
10.2 | vannes d'arrêt | u
10.8 | Siphon au sol | u
XI | ASSAINISSEMENT ET AMÉNAGEMENT DES ABORDS
11.1 | Tuyauterie d'évacuation - Provision de tuyaux d'évacuation de divers diamètres avec les différents éléments de raccordement y compris toute suggestion | ff
11.2 | Regards de visite | u
XII | PEINTURE, VITRERIE, MIROITERIE
12.1 | Peinture à huile sur menuiserie métallique | m2
12.5 | Peinture tyrolienne (intérieur - extérieur) | m2

## LATRINE 2 - 3 CAB
REHABILITATION/CONSTRUCTION DU CEG D'ANGOUAL DAN BAARE
6. CADRE DE BORDERAU DE PRIX UNITAIRE BLOC LATRINE TYPE 2 - 3 CABINES
Réf. | DESIGNATION | Unité | Prix unitaire en chiffre | Prix unitaire en lettre
I | TERRASSEMENT
1.1 | Nettoyage du terrain, décapage et nivellement | m2
1.2 | Implantation (positionnement d'implantation, piquetage, marquage et traçage des axes au moyen de cordeaux conformément aux plans d'exécution) | ff
1.3 | Fouilles en rigole | m3
1.4 | Fouilles en pleine masse | m3
1.5 | Remblai des fouilles | m3
1.6 | Remblai arrosé et compacté | m3
[5 empty] | Sint | Lint | SINT térrasse | LDinT térrasse | Sterrasse
II | FONDATIONS - SOUBASSEMENT |  |  |  | 4.08 |  | 4.97
2.1 | Béton de propreté pour la pose des agglos pleins dosé à 150 kg/m3 | m3 |  |  | 9.05
2.2 | Béton armé pour semelle filante dosé à 350 kg/m3 | m3
2.4 | Béton armé pour dalle au sol dosé à 350 kg/m3 | m3 |  |  | LDB | STOLE | S RAMPE | S MARCHE | ch haut 30 | ch haut 20
2.6 | Soubassement en agglos pleins de 15x20x40 | m²
2.7 | Béton armé pour amorces poteaux en fondation | m3 |  |  | PERI
2.8 | Béton armé pour chainage bas dosé à 350 kg/m3 | m3 |  |  |  | Lchf
2.10 | Béton armé pour la dalle de 15 cm | m3
[5 empty] | 27.45 |  | mac
III | PLANCHER SOL | [5 empty] | 27.7
3.1 | Fourniture et pose de Film polyane en plastique noir de 200 microns y compris toute sujétion | m2
3.2 | Forme d'aire en béton armé dosé à 300 kg/m3 | m3 | [5 empty] | 27.45
3.3 | Béton armé pour marches et rampes dosé à 350 kg/m3 | m3 | [5 empty] | 13.8
41.25
IV | MACONNERIE - BETON ARME
4.2 | Maçonnerie en agglos creux de 15x20x40 | m² |  |  | 12.5
4.4 | Béton armé pour poteaux dosé à 350 kg/m3 | m3
4.6 | Béton armé pour chainage linteau dosé à 350 kg/m3 | m3
4.9 | Béton armé pour chainage haut dosé à 350 kg/m3 pour scéllement IPN/Tube Carré et courounnement de la tôle | m3
V | ENDUITS - REVETEMENTS | [5 empty] | 40.5
5.1 | Enduit a l'intérieur de la fosse | m² |  |  |  |  | 15
5.2 | Enduit ciment sur murs intérieurs | m² |  |  |  |  | 55.5
5.3 | Enduit extérieurs | m² |  |  | 46.37
5.9 | Fourniture et pose de Carreaux grés cérame anti-dérapant de 30x30 y compris toute sujétion | m² |  |  |  | 19.5
8
VI | CHARPENTE, COUVERTURE, ETANCHEITE |  |  |  |  | 27.5
6.1 | Tôle alluzinc : 63/100 y compris toutes suggestion de pose | m2
6.3 | F et P tube carré de 50 de 2,5 mm d'épaisseur pour panne | ml
6.12 | Feutre bitumeux | ml
6.13 | Etanchéité en pax alu pour toiture | m²
VII | MENUISERIE MÉTALLIQUE
7.11 | Porte métallique pleine double face de 80 x 220 | u
7.12 | Porte métallique pleine double face de 100 x 220 | u
X | PLOMBERIES - SANITAIRES
XI | ASSAINISSEMENT ET AMÉNAGEMENT DES ABORDS
11.1 | F et P de tuyau PVC DE 100 | ENS
XII | PEINTURE, VITRERIE, MIROITERIE
12.1 | Peinture à huile sur menuiserie métallique | ff
12.5 | Peinture tyrolienne (intérieur-extérieur) | m2

## TERRAINS DE SPORTT
REHABILITATION/CONSTRUCTION DU CEG D'ANGOUAL DAN BAARE
7. CADRE DE BORDERAU DE PRIX UNITAIRE TERRAINS DE SPORTS
Réf. | DESIGNATION | Unité | Prix unitaire en chiffre | Prix unitaire en lettre
I | TERRAIN DE FOOTBALL
1.1 | Nettoyage du terrain | ff
1.2 | Implantation (positionnement d'implantation, piquetage, marquage et traçage des axes au moyen de cordeaux conformément aux plans d'exécution) | ff
1.3 | Décapage et nivellement | m²
1.4 | F et P de sable | m3
1.5 | Cage gardien et filet | u
1.6 | Peinture à huile blanche pour délimitation du terrain | ff
II | TERRAIN MULTISPORT
2.1 | Implantation (positionnement d'implantation, piquetage, marquage et traçage des axes au moyen de cordeaux conformément aux plans d'exécution) | ff
2.2 | Décapage et nivellement | m²
2.3 | Remblais latéritique compacté | m3
2.4 | Béton armé dosé à 300 kg/m3 | m3
2.5 | Panier de basket et cage gardien pour voley+filet | u
2.6 | Peinture à huile blanche pour délimitation du terrain | ff

## PORTIQUE-MUR DE CLOTURE
REHABILITATION/CONSTRUCTION DU CEG D'ANGOUAL DAN BAARE
8. CADRE DE BORDERAU DE PRIX UNITAIRE PORTIQUE MUR DE CLOTURE
Réf. | DESIGNATION | Unité | Prix unitaire en chiffre | Prix unitaire en lettre
I | TERRASSEMENT
1.1 | Nettoyage du terrain, décapage et nivellement | ff
1.2 | Implantation (positionnement d'implantation, piquetage, marquage et traçage des axes au moyen de cordeaux conformément aux plans d'exécution) | ff
1.3 | Fouilles en rigole | m3
1.4 | Fouilles en pleine masse | m3
1.5 | Remblai des fouilles | m3
II | FONDATIONS - SOUBASSEMENT
2.1 | Béton de propreté pour la pose des agglos pleins et longrines dosé à 150 kg/m3 | m3
2.2 | Béton de propreté pour semelle isolée dosé à 150 kg/m3 | m3
2.3 | Béton armé pour semelle filante dosé à 350 kg/m3 | m3
2.4 | Béton armé pour semelle isolée dosé à 350 kg/m3 | m3
2.5 | Soubassement en agglos pleins de 15x20x40 | m²
2.6 | Béton armé pour amorces poteaux en fondation | m3
2.7 | Béton armé pour chainage bas dosé à 350 kg/m3 | m3
2.8 | Béton armé pour longrine de section 15x20x40 dosé à 350 kg/m3 | m3
III | MACONNERIE - BETON ARME
3.1 | Maçonnerie en agglos creux de 15x20x40 | m²
3.2 | Béton armé pour poteaux dosé à 350 kg/m3 | m3
3.3 | Béton armé pour appui de baies dosé à 350 kg/m3 | m3
3.4 | Béton armé pour chainage sur mur dosé à 350 kg/m3 | m3
3.5 | Fourniture et pose de poteaux en IPN 80 de 2,00m | U
3.6 | Fourniture et pose d’un grillage simple torsion 50x50 en fil galvanisé Ǿ 3 mm, de hauteur 1,50 m en rouleaux de 25m + tendeurs et fil galva y compris toutes sujétions de pose | ml
IV | ENDUITS - REVETEMENTS
4.1 | Enduit ciment sur murs | m²
V | MENUISERIE MÉTALLIQUE
5.1 | F et P de portillon en tole pleine double de 15/10 double face de 150x220 y compris serrure et toutes sujétions de pose | u
5.2 | F et P de portail 400x220 en tole pleine double de 15/10 double face y compris serrure et toutes sujétions de pose | u
5.3 | F et P de plaque métallique pour identification en tole de dimension 120x110 fixée au mur y compris toutes sujétions de pose | u
VI | PEINTURE, VITRERIE, MIROITERIE
6.1 | Peinture à huile sur menuiserie métallique | ff
6.3 | Peinture tyrolienne | m2

## LOGEMENT GARDIEN OK
REHABILITATION/CONSTRUCTION DU CEG D'ANGOUAL DAN BAARE
10. CADRE DE BORDERAU DE PRIX UNITAIRE LOGEMENT GARDIEN
10.1 CADRE DE BORDERAU DE PRIX UNITAIRE LOGEMENT GARDIEN
Réf. | DESIGNATION | Unité | Prix unitaire en chiffre | Prix unitaire en lettre
I | TERRASSEMENT
1.1 | Nettoyage du terrain, décapage et nivellement | m2
1.2 | Implantation (positionnement d'implantation, piquetage, marquage et traçage des axes au moyen de cordeaux conformément aux plans d'exécution) | ff
1.3 | Fouilles en rigole | m3
1.4 | Fouilles en pleine masse | m3
1.5 | Remblai des fouilles | m3
1.6 | Remblai arrosé et compacté | m3
[5 empty] | Sint | Lint | SINT térrasse | LDinT térrasse | Sterrasse
II | FONDATIONS - SOUBASSEMENT |  |  |  | 31.45 | 25.92
2.1 | Béton de propreté pour semelle filante dosé à 150 kg/m3 | m3
2.2 | Béton de propreté pour la pose des agglos pleins dosé à 150 kg/m3 | m3
2.3 | Béton de propreté pour semelle isolée dosé à 150 kg/m3 | m3 |  |  | 31.45
2.4 | Béton armé pour semelle isolée dosé à 350 kg/m3 | m4
2.5 | Béton armé pour semelle filante dosé à 350 kg/m3 | m3 |  |  | LDB | STOLE | S RAMPE | S MARCHE | ch haut 30 | ch haut 20
2.6 | Soubassement en agglos pleins de 20x20x40 | m² |  |  | 24 | 22.2 |  | 0.75 | 16 | 4
2.7 | Soubassement en agglos pleins de 15x20x40 | m²
2.8 | Béton armé pour amorces poteaux en fondation | m3 |  |  | PERI
2.9 | Béton armé pour chainage bas dosé à 350 kg/m3 | m3 |  |  | 20
2.10 | Béton armé pour longrine de section dosé à 350 kg/m3 | m3
III | PLANCHER SOL
3.1 | Fourniture et pose de Film polyane en plastique noir de 200 microns y compris toute sujétion | m2
3.2 | Forme d'aire en béton armé dosé à 300 kg/m3 | m3
3.3 | Béton armé pour marches et rampes dosé à 350 kg/m3 | m3
IV | MACONNERIE - BETON ARME
4.1 | Maçonnerie en agglos creux de 15x20x40 | m²
4.2 | Béton armé pour poteaux dosé à 350 kg/m3 | m3
4.3 | Béton armé pour appui de baies dosé à 350 kg/m3 | m3
4.4 | Béton armé pour chainage linteau dosé à 350 kg/m3 | m3
4.5 | Béton armé pour chainage haut dosé à 350 kg/m3 | m3
V | ENDUITS - REVETEMENTS
5.1 | Enduit ciment sur murs intérieurs | m²
5.2 | Enduit extérieurs | m² |  |  | 46.37
VI | CHARPENTE, COUVERTURE, ETANCHEITE
6.1 | Tôle alluzinc : 63/100 y compris toutes suggestion de pose | m2
6.2 | Tôle alluzinc : 63/100 de la galerie y compris toutes suggestion de pose | m3
6.3 | F et P tube carré de 50 de 2,5 mm d'épaisseur pour panne | ml
6.4 | Fermes en tube carré de 50x50x2,5 | u
6.5 | Feutre bitumeux | ml
6.6 | Etanchéité en pax alu pour toiture | m²
VII | MENUISERIE MÉTALLIQUE - ALUMINIUM
METALLIQUE
7.1 | Fenêtre châssis métallique vitré de 5mm avec grille anti moustique de 120x120 | u
7.2 | Fenêtre métallique pleine et persienne de 120 x 120 | u
7.3 | Porte métallique pleine double face et persienn de 90 x 220 | u
VIII | MENUISERIES BOIS
8.1 | F et P de faux plafond en bois | m²
IX | ÉLECTRICITÉ, VENTILATION, FROID, TÉLÉPHONE
SOLAIRE
9.1 | Modules Panneau(x) monocristalin de pissance crete= 400W Vdoc=37,25V Isc=13,66A | u
9.2 | Batteries GEL 200 Ah /12V | u
9.3 | Regulateur de charge MPTT 250/65 | u
9.4 | Convertisseur Type 12V / 180 VA 230 V | u
9.5 | Cables 2x 16 mm2 CU (Panneaux)/ regulateur) | ml
9.6 | Controleur dr batteries | u
9.7 | Cables 2x 50 mm2 CU ( regulateur/ batterie ) | ml
9.8 | Support metalique pour 1 modules PV de puissance 400 Wc | u
TGBT
9.9 | F te P Tableau général TGBT à 2 pôles de 350 mm x 335 mm de dimension et de 1,70 KW de puissance; avec 1 disjoncteur de 10A et 1 disjoncteur de 16A | u
9.4.7 | Fourniture et pose de câble électrique de section 3G6 type U 1000 R2V | ml
9.3 | Mise à la terre
9.3.1 | Cuivre nu de 25mm² | ml
9.3.2 | Piquet de terre avec cosse | u
9.3.3 | Barrette de terre | u
9.4 | Iso range et Cable
9.4.1 | Provision de tuyau iso orange de diamètre de 16 | ml
9.4.2 | Provision de tuyau iso orange de diamètre de 13 | ml
9.4.3 | Provision de tuyau iso orange de diamètre de 11 | ml
9.4.4 | Provision de boite de dérivation y compris tous les éléments utiles à la pose de la filerie de distribution | Ens
9.4.5 | Provision de tableau rhéostat simple y compris tous les éléments utile à la pose de la filerie de distribution | u
9.4.6 | Fourniture et pose de câble électrique de section 2X(1x1,5mm2)+1G1,5. type H07 VU . | ml
9.4.7 | Fourniture et pose de câble électrique de section 2X(1x2,5mm2)+1G2,5. type H07 VU . | ml
Equipements et appareils
9.5 | Prise simple 16 A 2P + T | u
9.6 | Prise étanche 16 A 2P + T | u
9.7 | Interrupteur simple | u
9.8 | Réglette de 60 | u
VENTILATION
9.9 | Brasseur d'air complet | u
X | PEINTURE, VITRERIE, MIROITERIE
10.1 | Peinture à huile sur menuiserie métallique | m2
10.2 | Peinture à huile sur faux plafond | m2
10.3 | Peinture fom sur mur intérieur | m2
10.4 | Peinture tyrolienne | m2
10.2 CADRE DE BORDERAU DE PRIX UNITAIRE BLOC LATRINE A DEUX CABINES
Réf. | DESIGNATION | Unité | Prix unitaire en chiffre | Prix unitaire en lettre
I | TERRASSEMENT
1.1 | Nettoyage du terrain, décapage et nivellement | m2
1.2 | Implantation (positionnement d'implantation, piquetage, marquage et traçage des axes au moyen de cordeaux conformément aux plans d'exécution) | ff
1.3 | Fouilles en rigole | m3
1.4 | Fouilles en pleine masse | m3
1.5 | Remblai des fouilles | m3
1.6 | Remblai arrosé et compacté | m3
II | FONDATIONS - SOUBASSEMENT
2.1 | Béton de propreté pour la pose des agglos pleins dosé à 150 kg/m3 | m3
2.2 | Béton armé pour semelle filante dosé à 350 kg/m3 | m3
2.4 | Béton armé pour dalle au sol dosé à 350 kg/m3 | m3
2.5 | Soubassement en agglos pleins de 20x20x40 | m²
2.6 | Soubassement en agglos pleins de 15x20x40 | m²
2.7 | Béton armé pour amorces poteaux en fondation | m3
2.8 | Béton armé pour chainage bas dosé à 350 kg/m3 | m3
2.10 | Béton armé pour la dalle de 15 cm | m3
III | PLANCHER SOL
3.1 | Fourniture et pose de Film polyane en plastique noir de 200 microns y compris toute sujétion | m2
3.2 | Forme d'aire en béton armé dosé à 300 kg/m3 | m3
3.3 | Béton armé pour marches et rampes dosé à 350 kg/m3 | m3
IV | MACONNERIE - BETON ARME
4.2 | Maçonnerie en agglos creux de 15x20x40 | m²
4.4 | Béton armé pour poteaux dosé à 350 kg/m3 | m3
4.6 | Béton armé pour chainage linteau dosé à 350 kg/m3 | m3
4.9 | Béton armé pour chainage haut dosé à 350 kg/m3 | m3
V | ENDUITS - REVETEMENTS
5.1 | Enduit a l'intérieur de la fosse | m²
5.2 | Enduit ciment sur murs intérieurs | m²
5.3 | Enduit extérieurs | m²
5.9 | Fourniture et pose de Carreaux grés cérame anti-dérapant de 30x30 y compris toute sujétion | m²
VI | CHARPENTE, COUVERTURE, ETANCHEITE
6.1 | Tôle alluzinc : 63/100 y compris toutes suggestion de pose | m2
6.3 | F et P tube carré de 50 de 2,5 mm d'épaisseur pour panne | ml
6.12 | Feutre bitumeux | ml
6.13 | Etanchéité en pax alu pour toiture | m²
VII | MENUISERIE MÉTALLIQUE
7.11 | Porte métallique pleine double face de 80 x 220 | u
X | PLOMBERIES - SANITAIRES
10.2 | vannes d'arrêt | u
10.8 | Siphon au sol | u
SOUS-TOTAL
XI | ASSAINISSEMENT ET AMÉNAGEMENT DES ABORDS
11.1 | Tuyauterie d'évacuation - Provision de tuyaux d'évacuation de divers diamètres avec les différents éléments de raccordement y compris toute suggestion | ff
11.2 | Regards de visite | u
XII | PEINTURE, VITRERIE, MIROITERIE
12.1 | Peinture à huile sur menuiserie métallique | m2
12.5 | Peinture tyrolienne (intérieur - extérieur) | m2

## MUR LOGMENT
10.1 CADRE DE BORDERAU DE PRIX UNITAIRE MUR DE CLOTURE DES LOGEMENTS
Réf. | DESIGNATION | Unité | Prix unitaire en chiffre | Prix unitaire en lettre
I | TERRASSEMENT
1.1 | Implantation (positionnement d'implantation, piquetage, marquage et traçage des axes au moyen de cordeaux conformément aux plans d'exécution) | ff
II | TRAVAUX DE CONSTRUCTION DU MUR
2.1 | Mur de cloture | ml
III | MENUISERIE METALLIQUE
3.1 | Portillon métalique double face de 150 x 220 | u