## GENERALITES
REHABILITATION/CONSTRUCTION DU CEG DE ANGOUAL DOKA
BORDEREAU DES PRIX UNITAIRES
1. GENERALITE- AMENAGEMENT - ASSAINISSEMENT- INSTALLATION - VRD
Ref. | Désignation | Unités | P.U EN CHIFFRE | P.U EN LETTRE
I | GENERALITES
1.1 | Installation et Repli du chantier (Construction de bureau de baraque de chantier + équipements, provision de panneaux de chantier, panneau d'identifcation de site, panneau de bailleur de fonds, mobilisation et instalition des équipements et autres appareillages utiles au travaux, fonçage de forage si nécessaire pour les travaux, nettoyage à la fin des travaux et toutes sujétions.) - Provision des EPI pour les différents intervenants sur le site - Assurance TRC | u
II | TRAVAUX PREPARATOIRES
2.1 | Démolition y compris évacuation des débris et toutes sujétions | ff
2.2 | Abattage d'arbre y compris toutes sujétions | ff
III | AMENAGEMENT/REVETEMENT/PLANTATION D'ARBRES
3.1 | Implantation des voies de circulation | m2
3.2 | F et P de bordure de 5 cm pour passage | ml
3.3 | Couche de base en latérite compacté de 10 cm | m3
3.4 | Plantation et entretien d'arbres y compris toutes sujétions | u
VI | ELECTRICITE ET ECLAIRAGE
4.1 | F et P de Lampadaire solaire type P 65 TRS01-300W y compris poteaux metallique et socle en BA et toutes sujétions d'installation | u

## Réhabilt.
REHABILITATION/CONSTRUCTION DU CEG DE ANGOUAL DOKA
2- BPU- BLOC DE LATRINES A DEUX (2) -REHABILTATION
| DESIGNATION | UNIT. | P.U EN CHIFFRE | P.U EN LETTRE
1.1 | TRAVAUX PREPARATOIRES
1.1.1 | Piquetage de la tyrolienne | m²
1.1.2 | gratage de la peinture | m²
1.2 | TRAVAUX NEUF
1.2.1 | Traitement des fissures | FF
1.2.2 | Traitement anti termites et anti érosif | FF
1.2.3 | Peinure sur menuiseries | FF
1.2.4 | Reprise des marches d'accès | u
1.2.5 | Construction des rampes d'accès y compris y semelles, poteaux amorces et soubassement | m²

## ADMINISTRATION
REHABILITATION/CONSTRUCTION DU CEG DE ANGOUAL DOKA
3. BPU ADMINISTRATION
Réf. | DESIGNATION | Unité | P.U EN CHIFFRE | P.U EN LETTRE
I | TERRASSEMENT
1.1 | Nettoyage du terrain, décapage et nivellement | m2
1.2 | Implantation (positionnement d'implantation, piquetage, marquage et traçage des axes au moyen de cordeaux conformément aux plans d'exécution) | ff
1.3 | Fouilles en rigole | m3
1.4 | Fouilles en pleine masse | m3 |  |  |  | P | P |  | 3
1.5 | Remblai des fouilles | m3 |  |  |  |  | 47.65
1.6 | Remblai arrosé et compacté | m3
II | FONDATIONS - SOUBASSEMENT |  |  |  |  | 93.01 | 104.2 | 11.6 | 15.6
2.1 | Béton de propreté pour semelle filante dosé à 150 kg/m3 | m3 |  |  |  | 104.61 |  |  |  | 119.8
2.2 | Béton de propreté pour la pose des agglos pleins dosé à 150 kg/m3 | m4
2.3 | Béton de propreté pour semelle isolée dosé à 150 kg/m3 | m3
2.4 | Béton armé pour semelle filante dosé à 350 kg/m3 | m3
2.5 | Béton armé pour semelle isolée dosé à 350 kg/m3 | m3 |  |  |  | LDB | STOLE | S RAMPE
2.6 | Soubassement en agglos pleins de 20x20x40 | m² |  |  |  | 77.7 | 122.15 | 4.94
2.7 | Béton armé pour amorces poteaux en fondation | m3
2.8 | Béton armé pour chainage bas dosé à 350 kg/m3 | m3
2.9 | Béton armé pour longrine de section dosé à 350 kg/m3 | m3
2.10 | Béton armé pour bèche des rampe et marche dosé à 350 kg/m3 | m3 |  |  |  |  | 3
2.11 | Gros Béton pour protection de fondation dosé à 200 kg/m3 | m3
III | PLANCHER SOL
3.1 | Fourniture et pose de Film polyane en plastique noir de 200 microns y compris toute sujétion | m2
3.2 | Forme d'aire en béton armé dosé à 300 kg/m3 | m3
3.3 | Béton armé pour marches et rampes dosé à 350 kg/m3 | m3
IV | MACONNERIE - BETON ARME
4.1 | Maçonnerie en agglos creux de 15x20x40 | m²
4.2 | Béton armé pour poteaux dosé à 350 kg/m3 | m3
4.3 | Béton armé pour appui de baies dosé à 350 kg/m3 | m3
4.4 | Béton armé pour chainage linteau dosé à 350 kg/m3 | m3
4.5 | Béton armé pour chainage haut dosé à 350 kg/m3 pour scéllement IPN/Tube Carré et courounnement de la tôle | m3 |  |  | Es ce béton de scellement des élements de charpente et toiture
V | ENDUITS - REVETEMENTS
5.1 | Enduit ciment sur murs intérieurs | m²
5.2 | Enduit extérieurs | m² |  |  |  | 46.37
5.3 | Motif décoratif sur mur extérieur 1 | m²
5.4 | Motif décoratif sur mur extérieur 2 | u
5.5 | Fourniture et pose de Carreaux grès cérame de 45x45 y compris toute sujétion | m²
5.6 | Fourniture et pose de plinth de 45x10 y compris toute sujétion | m²
VI | CHARPENTE, COUVERTURE, ETANCHEITE
6.1 | Tôle alluzinc : 63/100 y compris toutes suggestion de pose | m2 |  |  |  | TC | IPN
6.2 | F et P tube carré de 50 de 2,5 mm d'épaisseur pour panne | ml |  |  |  | 131.15 | 30.3
6.3 | Fet P des IPN DE 100 | ml
6.4 | Feutre bitumeux | ml
6.5 | Etanchéité en pax alu pour toiture | m²
VII | MENUISERIE MÉTALLIQUE - ALUMINIUM
METALLIQUE
7.1 | Fenêtre châssis métallique vitré de 5mm avec grille anti moustique de 100x120 | u
7.2 | Fenêtre métallique pleine et persienne de 100 x 120 | u
7.3 | Fenêtre métallique persienne de 40 x 100 (aération haute) | u
7.4 | Porte métallique pleine double face et persinne de 90 x 220 | u
7.5 | Porte métallique pleine double face et persinne vitré de 140 x 220 | u
7.6 | Grille métallique pour rampes de 440x85 | u
VIII | MENUISERIES BOIS
8.1 | F et P de faux plafond en bois | m²
IX | ÉLECTRICITÉ, VENTILATION, FROID, TÉLÉPHONE
SOLAIRE
9.1 | Modules Panneau(x) monocristalin de puissance crete= 500W Vdc=48,83V Isc=13,2A | u
9.2 | Batterie 12V de 200AH lithium avec rak métallique de support | u
9.3 | Convertisseur hybride de 5KVA 48V | u
9.4 | Cables 2x 10 mm2 CU (Panneaux)/ regulateur) | ml
9.5 | Controleur dr batteries | u
9.6 | Cables 2x 16 mm2 CU ( regulateur/ batterie ) | ml
9.7 | Support metalique pour 6 modules PV de puissance 500 Wc | u
TGBT
9.9 | F te P Tableau général TGBT à 4 pôles 32 A de 400 mm x 500 mm de dimension et de 9,82 KW de puissance; avec 1 différentiel de 16A ,1 différentiel de 20A et 1 différentiel de 25A + 5 disjoncteur de 10 A, 1 disjoncteur de 16 A et 4 Disjoncteur de 20 A et y compris cables et toute sujjetion | u
9.10 | Fourniture et pose de câble électrique de section G10 type U 1000 R2V . | ml
9.3 | Mise à la terre
9.3.1 | Cuivre nu de 25mm² | ml
9.3.2 | Piquet de terre avec cosse | u
9.3.3 | Barrette de terre | u
9.4 | Iso range et Cable
9.4.1 | Provision de tuyau iso orange de diamètre de 16 | ml
9.4.2 | Provision de tuyau iso orange de diamètre de 13 | ml
9.4.3 | Provision de tuyau iso orange de diamètre de 11 | ml
9.4.4 | Provision de boite de dérivation y compris tous les éléments utiles à la pose de la filerie de distribution | Ens
9.4.5 | Provision de tableau rhéostat simple y compris tous les éléments utile à la pose de la filerie de distribution | u
9.4.6 | Fourniture et pose de câble électrique de section 2X(1x1,5mm2)+1G1,5. type H07 VU . | ml |  |  |  | 194 | 415.5
9.4.7 | Fourniture et pose de câble électrique de section 2X(1x2,5mm2)+1G2,5. type H07 VU . | ml |  |  |  | 28
9.4.8 | Fourniture et pose de câble électrique de section 2X(1x4mm2)+1G4. type H07 VU . | ml |  |  |  | 96
Equipements et appareillages
9.5 | Prise simple 16 A 2P + T | u
9.6 | Prise étanche 16 A 2P + T | u
9.7 | Interrupteur simple | u
9.8 | Interrupteur va et vient | u
9.9 | Réglette de 120 LED | u
9.10 | Réglette de 120 étanche LED | u
9.11 | Extincteur à poudre de 6 kg | u
VENTILATION
9.12 | Brasseur d'air complet | u
X | PEINTURE, VITRERIE, MIROITERIE
10.1 | Peinture à huile sur menuiserie métallique | m2
10.2 | Peinture à huile sur faux plafond | m2
10.3 | Peinture fom sur mur intérieur | m2
10.4 | Peinture tyrolienne | m2

## CASE D'ETUDES DE BASE
REHABILITATION/CONSTRUCTION DU CEG DE ANGOUAL DOKA
4. BPU-CASE D'ETUDES
3.1 CADRE DEVIS QUANTITATIF ET ESTIMATIF DE LA BIBLIOTHEQUE (CASE D'ETUDE)
Réf. | DESIGNATION | Unité | P.U EN CHIFFRE | P.U EN LETTRE
I | TERRASSEMENT
1.1 | Nettoyage du terrain, décapage et nivellement | m2
1.2 | Implantation (positionnement d'implantation, piquetage, marquage et traçage des axes au moyen de cordeaux conformément aux plans d'exécution) | ff
1.3 | Fouilles en rigole | m3
1.4 | Fouilles en pleine masse | m3
1.5 | Remblai des fouilles | m3
1.6 | Remblai arrosé et compacté | m3
II | FONDATIONS - SOUBASSEMENT |  |  |  |  | 62.43 | 53.8 | 0 | 0
2.1 | Béton de propreté pour semelle filante dosé à 150 kg/m3 | m3 |  |  |  | 62.43
2.2 | Béton de propreté pour la pose des agglos pleins dosé à 150 kg/m4 | m4
2.3 | Béton de propreté pour semelle isolée dosé à 150 kg/m3 | m3
2.4 | Béton armé pour semelle filante dosé à 350 kg/m3 | m3 |  |  |  | LDB | STOLE | S RAMPE
2.5 | Béton armé pour semelle isolée dosé à 350 kg/m3 | m3
2.6 | Soubassement en agglos pleins de 20x20x40 | m² |  |  |  | 49.1 | 74.94 | 0
2.7 | Béton armé pour amorces poteaux en fondation | m3 |  |  |  | LD fouille | LG
2.8 | Béton armé pour chainage bas dosé à 350 kg/m3 | m3 |  |  |  | 26.25 | 23.55
2.9 | Béton armé pour longrine de section dosé à 350 kg/m3 | m3
III | PLANCHER SOL
3.1 | Fourniture et pose de Film polyane en plastique noir de 200 microns y compris toute sujétion | m2
3.2 | Forme d'aire en béton armé dosé à 300 kg/m3 | m3
3.3 | Béton armé pour sol de placards dosé à 350 kg/m3 | m3
IV | MACONNERIE - BETON ARME
4.1 | Maçonnerie en agglos creux de 15x20x40 | m²
4.2 | Claustras type boite postale d'enveloppe | m²
4.3 | Béton armé pour poteaux dosé à 350 kg/m3 | m3
4.4 | Béton armé pour appui de baies dosé à 350 kg/m3 | m3
4.5 | Béton armé pour chainage linteau dosé à 350 kg/m3 | m3
4.6 | Béton armé pour chainage haut dosé à 350 kg/m3 pour scéllement IPN/Tube Carré et courounnement de la tôle | m3
4.7 | Béton armé pour dalle de placard dosé à 350 kg/m3 | m3
V | ENDUITS - REVETEMENTS
5.1 | Enduit ciment sur murs intérieurs | m²
5.2 | Enduit ciment sous face dalle | m²
5.3 | Enduit extérieurs | m² |  |  |  | 46.37
5.4 | Fourniture et pose de Carreaux grès cérame de 45x45 y compris toute sujétion | m²
5.6 | Fourniture et pose de plinth de 45x10 y compris toute sujétion | m²
VI | CHARPENTE, COUVERTURE, ETANCHEITE
6.1 | Tôle alluzinc : 63/100 y compris toutes suggestion de pose | m2 |  |  |  | TC | IPN
6.2 | F et P tube carré de 50 de 2,5mm d'épaisseur pour panne | ml |  |  |  | 83.6 | 12.6
6.3 | F et P IPN de 100 | ml
6.4 | Feutre bitumeux | ml
6.5 | Etanchéité en pax alu pour toiture | m²
VII | MENUISERIE MÉTALLIQUE - ALUMINIUM
ALUMINIUM
7.1 | Fenêtre châssis alu vitré de 5mm avec grille anti moustique de 120x180 | u
7.2 | Fenêtre châssis alu vitré de 5mm avec grille anti moustique de 120x120 | u
7.3 | METALLIQUE
7.4 | Fenêtre métallique pleine et persienne de 120 x 120 | u
7.5 | Fenêtre métallique pleine et persienne de 120 x 180 | u
7.6 | Fenêtre métallique persienne de 40 x 120 (aération haute) | u
7.7 | Porte métallique pleine double face de 90 x 220 | u
7.8 | Porte métallique pleine double face avec occulus vitré de 140 x 220 | u
VIII | MENUISERIES BOIS
8.1 | F et P de faux plafond en bois | m²
IX | ÉLECTRICITÉ, VENTILATION, FROID, TÉLÉPHONE
SOLAIRE
| Modules Panneau(x) monocristalin de puissance crete= 500W Vdc=48 V Isc=13,2A | u
| Batterie 12V de 200AH lithium avec rak métallique de support | u
| Convertisseur hybride de 9,5KVA 48V | u
| Cables 2x 16 mm2 CU (Panneaux)/ regulateur) | ml
| Controleur de batteries | u
| Cables 2x 25 mm2 CU ( regulateur/ batterie ) | ml
| Support metallique pour 9 modules PV de puissance 500 Wc | u
TGBT
9.2.1 | F te P Tableau général TGBT à 4 pôles de 400 mm x 500 mm de dimension et de 14,98 KW de puissance avec Intersectionneur à déclechement 4P-40A + 1 différentiel de 16A ,1 différentiel de 20A et 1 différentiel de 25A + 7 disjoncteurs de 10A ,3 disjoncteurs de 16A et 5 disjoncteurs de 20A | u
9.2.2 | Fourniture et pose de câble électrique de section G10 type U 1000 R2V . | ml
9.3 | Mise à la terre
9.3.1 | Cuivre nu de 25mm² | ml
9.3.2 | Piquet de terre avec cosse | u
9.3.3 | Barrette de terre | u
9.4 | Iso range et Cable
9.4.1 | Provision de tuyau iso orange de diamètre de 16 | ml
9.4.2 | Provision de tuyau iso orange de diamètre de 13 | ml
9.4.3 | Provision de tuyau iso orange de diamètre de 11 | ml
9.4.4 | Provision de boite de dérivation y compris tous les éléments utiles à la pose de la filerie de distribution | Ens
9.4.5 | Provision de tableau rhéostat simple y compris tous les éléments utile à la pose de la filerie de distribution | u
9.4.6 | Fourniture et pose de câble électrique de section 2X(1x1,5mm2)+1G1,5. type H07 VU . | ml |  |  |  | 264
9.4.7 | Fourniture et pose de câble électrique de section 2X(1x2,5mm2)+1G2,5. type H07 VU . | ml |  |  |  | 88
9.4.8 | Fourniture et pose de câble électrique de section 2X(1x4mm2)+1G4. type H07 VU . | ml |  |  |  | 96
9.5 | Prise simple 16 A 2P + T | u
9.6 | Prise étanche 16 A 2P + T | u
9.7 | Interrupteur simple | u
9.8 | Interrupteur va et vient | u
9.9 | Réglette de 60 LED | u
9.10 | Réglette de 120 LED | u
9.11 | Réglette de 120 étanche LED | u
9.12 | Extincteur à poudre de 6 kg | u
VENTILATION
9.13 | Brasseur d'air complet | u
XII | PEINTURE, VITRERIE, MIROITERIE
12.1 | Peinture à huile sur menuiserie métallique | m2
12.2 | Peinture à huile sur faux plafond | m2
12.3 | Peinture fom sous face dalle | m2
12.4 | Peinture à huile sur mur intérieur | m2
12.5 | Peinture tyrolienne | m2
3.2 CADRE DEVIS QUANTITATIF ET ESTIMATIF DE LA SALLE INFORMATIQUE-LABO
Réf. | DESIGNATION | Unité | P.U EN CHIFFRE | P.U EN LETTRE
I | TERRASSEMENT
1.1 | Nettoyage du terrain, décapage et nivellement | m2
1.2 | Implantation (positionnement d'implantation, piquetage, marquage et traçage des axes au moyen de cordeaux conformément aux plans d'exécution) | ff
1.3 | Fouilles en rigole | m3
1.4 | Fouilles en pleine masse | m3
1.5 | Remblai des fouilles | m3
1.6 | Remblai arrosé et compacté | m3
II | FONDATIONS - SOUBASSEMENT |  |  |  |  | 64.2 | 45.4 | 0 | 0
2.1 | Béton de propreté pour semelle filante dosé à 150 kg/m3 | m3 |  |  |  | 64.2
2.2 | Béton de propreté pour la pose des agglos pleins dosé à 150 kg/m4 | m4
2.3 | Béton de propreté pour semelle isolée dosé à 150 kg/m3 | m3
2.4 | Béton armé pour semelle filante dosé à 350 kg/m3 | m3
2.5 | Béton armé pour semelle isolée dosé à 350 kg/m3 | m3 |  |  |  | LDB | STOLE | PERI
2.6 | Soubassement en agglos pleins de 20x20x40 | m² |  |  |  | 42.1 | 68.35 | 37.7
2.7 | Béton armé pour amorces poteaux en fondation | m3 |  |  |  | LD fouille | LG
2.8 | Béton armé pour chainage bas dosé à 350 kg/m3 | m3 |  |  |  | 26.65 | 17.55
2.9 | Béton armé pour longrine de section dosé à 350 kg/m3 | m3
III | PLANCHER SOL
3.1 | Fourniture et pose de Film polyane en plastique noir de 200 microns y compris toute sujétion | m2
3.2 | Forme d'aire en béton armé dosé à 300 kg/m3 | m3
IV | MACONNERIE - BETON ARME
4.1 | Maçonnerie en agglos creux de 15x20x40 | m²
4.2 | Béton armé pour poteaux dosé à 350 kg/m3 | m3
4.3 | Béton armé pour appui de baies dosé à 350 kg/m3 | m3
4.4 | Béton armé pour paillasse dosé à 350 kg/m3 | m3 |  |  |  | 5.64
4.5 | Béton armé pour chainage linteau dosé à 350 kg/m3 | m3
4.6 | Béton armé pour chainage haut dosé à 350 kg/m3 pour scéllement IPN/Tube Carré et courounnement de la tôle | m3
V | ENDUITS - REVETEMENTS
5.1 | Enduit ciment sur murs intérieurs | m²
5.2 | Enduit extérieurs | m² |  |  |  | 46.37
5.3 | Fourniture et pose de Carreaux grès cérame de 45x45 y compris toute sujétion | m²
5.4 | Fourniture et pose de Faïences murales de 20x30 y compris toute sujétion | m²
5.5 | Fourniture et pose de plinth de 45x10 y compris toute sujétion | m²
VI | CHARPENTE, COUVERTURE, ETANCHEITE
6.1 | Tôle alluzinc : 63/100 y compris toutes suggestion de pose | m2
6.2 | F et P tube carré de 50 de 2,5mm d'épaisseur pour panne | ml
6.3 | Fet P IPN de 100 | ml
6.4 | Feutre bitumeux | ml
6.5 | Etanchéité en pax alu pour toiture | m²
VII | MENUISERIE MÉTALLIQUE - ALUMINIUM
ALUMINIUM
7.1 | Fenêtre châssis alu vitré de 5mm avec grille anti moustique de 120x180 | u
7.2 | Fenêtre châssis alu vitré de 5mm avec grille anti moustique de 120x120 | u
7.3 | METALLIQUE
7.4 | Fenêtre métallique pleine et persienne de 120 x 120 | u
7.5 | Fenêtre métallique pleine et persienne de 120 x 180 | u
7.6 | Fenêtre métallique persienne de 40 x 120 (aération haute) | u
7.7 | Porte métallique pleine double face de 90 x 220 | u
7.8 | Porte métallique pleine double face avec occulus vitré de 140 x 220 | u
VIII | MENUISERIES BOIS
8.1 | F et P de faux plafond en bois | m²
IX | ÉLECTRICITÉ, VENTILATION, FROID, TÉLÉPHONE
9.1 | Connexion au réseau interne - TGBT dans la bibliothèque - y compris toutes les sujétions | ff
9.3 | Mise à la terre
9.3.1 | Cuivre nu de 25mm² | ml
9.3.2 | Piquet de terre avec cosse | u
9.3.3 | Barrette de terre | u
9.4 | Iso range et Cable
9.4.1 | Provision de tuyau iso orange de diamètre de 16 | ml
9.4.2 | Provision de tuyau iso orange de diamètre de 13 | ml
9.4.3 | Provision de tuyau iso orange de diamètre de 11 | ml
9.4.4 | Provision de boite de dérivation y compris tous les éléments utiles à la pose de la filerie de distribution | Ens
9.4.5 | Provision de tableau rhéostat simple y compris tous les éléments utile à la pose de la filerie de distribution | u
9.4.6 | Fourniture et pose de câble électrique de section 2X(1x1,5mm2)+1G1,5. type H07 VU . | ml
9.4.7 | Fourniture et pose de câble électrique de section 2X(1x2,5mm2)+1G2,5. type H07 VU . | ml
9.4.8 | Fourniture et pose de câble électrique de section 2X(1x4mm2)+1G4. type H07 VU . | ml
9.4.9 | Fourniture et pose de câble électrique de section G10 type U 1000 R2V . | ml
9.5 | Prise simple 16 A 2P + T | u
9.6 | Prise étanche 16 A 2P + T | u
9.7 | Interrupteur simple | u
9.8 | Interrupteur va et vient | u
9.9 | Réglette de 60 LED | u
9.10 | Réglette de 120 LED | u
9.11 | Réglette de 120 étanche LED | u
9.12 | Extincteur à poudre de 6 kg | u
VENTILATION
9.13 | Brasseur d'air complet | u
X | PEINTURE, VITRERIE, MIROITERIE
10.1 | Peinture à huile sur menuiserie métallique | m2
10.2 | Peinture à huile sur faux plafond | m2
10.3 | Peinture à fom sur mur intérieur | m2
10.4 | Peinture tyrolienne | m2
3.3 CADRE DEVIS QUANTITATIF ET ESTIMATIF DE LA SALLE POLYVALENTE
Réf. | DESIGNATION | Unité | P.U EN CHIFFRE | P.U EN LETTRE
I | TERRASSEMENT
1.1 | Nettoyage du terrain, décapage et nivellement | m2
1.2 | Implantation (positionnement d'implantation, piquetage, marquage et traçage des axes au moyen de cordeaux conformément aux plans d'exécution) | ff
1.3 | Fouilles en rigole | m3
1.4 | Fouilles en pleine masse | m3
1.5 | Remblai des fouilles | m3
1.6 | Remblai arrosé et compacté | m3
II | FONDATIONS - SOUBASSEMENT |  |  |  |  | 73.8 | 49.15 | 0 | 0
2.1 | Béton de propreté pour semelle filante dosé à 150 kg/m3 | m3 |  |  |  | 73.8
2.2 | Béton de propreté pour la pose des agglos pleins dosé à 150 kg/m4 | m4
2.3 | Béton de propreté pour semelle isolée dosé à 150 kg/m3 | m3
2.4 | Béton armé pour semelle filante dosé à 350 kg/m3 | m3
2.5 | Béton armé pour semelle isolée dosé à 350 kg/m3 | m3 |  |  |  | LDB | STOLE | PERI | CH H 30 | CH H 20 | LD LINT
2.6 | Soubassement en agglos pleins de 20x20x40 | m² |  |  |  | 41.2 | 38.6 | 0 | 26.15 | 12.45 | 2.7
2.7 | Béton armé pour amorces poteaux en fondation | m3 |  |  |  | LD fouille | Lg
2.8 | Béton armé pour chainage bas dosé à 350 kg/m3 | m3 |  |  |  | 38.55 | 6.35
2.9 | Béton armé pour longrine de section dosé à 350 kg/m3 | m3
III | PLANCHER SOL
3.1 | Fourniture et pose de Film polyane en plastique noir de 200 microns y compris toute sujétion | m2
3.2 | Forme d'aire en béton armé dosé à 300 kg/m3 | m3
3.3 | Béton armé pour marches et rampes dosé à 350 kg/m3 | m3
IV | MACONNERIE - BETON ARME
4.1 | Maçonnerie en agglos creux de 15x20x40 | m²
4.2 | Béton armé pour poteaux dosé à 350 kg/m3 | m3
4.3 | Béton armé pour appui de baies dosé à 350 kg/m3 | m3
4.4 | Béton armé pour chainage linteau dosé à 350 kg/m3 | m3
4.5 | Béton armé pour chainage haut dosé à 350 kg/m3 pour scéllement IPN/Tube Carré et courounnement de la tôle | m3
V | ENDUITS - REVETEMENTS
5.1 | Enduit ciment sur murs intérieurs | m² |  |  |  | 32
5.2 | Enduit extérieurs | m² |  |  |  | 46.37
5.3 | Motif décoratif sur mur extérieur 1 | m²
5.4 | Motif décoratif sur mur extérieur 2 | u
5.5 | Fourniture et pose de Carreaux grès cérame de 45x45 y compris toute sujétion | m²
5.6 | Fourniture et pose de plinth de 45x10 y compris toute sujétion | m²
VI | CHARPENTE, COUVERTURE, ETANCHEITE
6.1 | Tôle alluzinc : 63/100 y compris toutes suggestion de pose | m2
6.2 | F et P tube carré de 50 de 2,5mm d'épaisseur pour panne | ml
6.3 | Fet P IPN de 100 | ml
6.4 | Feutre bitumeux | ml
6.5 | Etanchéité en pax alu pour toiture | m²
VII | MENUISERIE MÉTALLIQUE - ALUMINIUM
ALUMINIUM
7.1 | Fenêtre châssis alu vitré de 5mm avec grille anti moustique de 60x180 | u
METALLIQUE
7.2 | Fenêtre métallique pleine et persienne de 60 x 180 | u
7.3 | Fenêtre métallique persienne de 40 x 120 (aération haute) | u
7.4 | Porte métallique pleine double face de 90 x 220 | u
7.5 | Porte métallique pleine double face avec occulus vitré de 140 x 220 | u
VIII | MENUISERIES BOIS
8.1 | F et P de faux plafond en bois | m²
IX | ÉLECTRICITÉ, VENTILATION, FROID, TÉLÉPHONE
9.1 | Connexion au réseau interne au TGBT dans la salle bibliothèque - y compris toutes les sujétions | ff
9.3 | Mise à la terre
9.3.1 | Cuivre nu de 25mm² | ml
9.3.2 | Piquet de terre avec cosse | u
9.3.3 | Barrette de terre | u
9.4 | Iso range et Cable et équipements
9.4.1 | Provision de tuyau iso orange de diamètre de 16 | ml
9.4.2 | Provision de tuyau iso orange de diamètre de 13 | ml
9.4.3 | Provision de tuyau iso orange de diamètre de 11 | ml
9.4.4 | Provision de boite de dérivation y compris tous les éléments utiles à la pose de la filerie de distribution | Ens
9.4.5 | Provision de tableau rhéostat simple y compris tous les éléments utile à la pose de la filerie de distribution | u
9.4.6 | Fourniture et pose de câble électrique de section 2X(1x1,5mm2)+1G1,5. type H07 VU . | ml
9.4.7 | Fourniture et pose de câble électrique de section 2X(1x2,5mm2)+1G2,5. type H07 VU . | ml
9.4.8 | Fourniture et pose de câble électrique de section 2X(1x4mm2)+1G4. type H07 VU . | ml
9.4.9 | Fourniture et pose de câble électrique de section G10 type U 1000 R2V . | ml
9.5 | Prise simple 16 A 2P + T | u
9.6 | Prise étanche 16 A 2P + T | u
9.7 | Interrupteur simple | u
9.8 | Interrupteur va et vient | u
9.9 | Réglette de 60 LED | u
9.10 | Réglette de 120 LED | u
9.11 | Réglette de 120 étanche LED | u
VENTILATION
9.13 | Brasseur d'air complet | u
X | PEINTURE, VITRERIE, MIROITERIE
10.1 | Peinture à huile sur menuiserie métallique | m2
10.2 | Peinture à huile sur faux plafond | m2
10.3 | Peinture fom sur mur intérieur | m2
10.4 | Peinture tyrolienne | m2
3.4 CADRE DEVIS QUANTITATIF ET ESTIMATIF DU PATIO
Réf. | DESIGNATION | Unité | P.U EN CHIFFRE | P.U EN LETTRE
I | TERRASSEMENT
1.1 | Nettoyage du terrain et décapage | m2
1.2 | Implantation (positionnement d'implantation, piquetage, marquage et traçage des axes au moyen de cordeaux conformément aux plans d'exécution) | ff
1.3 | Fouilles en rigole | m3
1.4 | Fouilles en pleine masse | m3
1.5 | Remblai des fouilles | m3
1.6 | Remblai arrosé et compacté | m3
II | FONDATIONS - SOUBASSEMENT |  |  |  |  | 73.8 | 49.15 | 0 | 0
2.1 | Béton de propreté pour semelle filante dosé à 150 kg/m3 | m3 |  |  |  | 73.8
2.2 | Béton armé pour semelle filante dosé à 350 kg/m3 | m3 |  |  | LDB | LDT | STOLE | PERI | CH H 30 | CH H 20 | LD LINT
2.3 | Soubassement en agglos pleins de 20x20x40 | m² |  |  | 15.96 | 18.8 | 38.6 | 0 | 26.15 | 12.45 | 2.7
2.4 | Béton armé pour amorces poteaux en fondation | m3 | [5 empty] | LD fouille
2.5 | Béton armé pour chainage bas dosé à 350 kg/m3 | m3 | [5 empty] | 48.85
2.6 | Béton armé pour longrine de section dosé à 350 kg/m3 | m3
2.7 | Béton armé pour bèche des rampe et marche dosé à 350 kg/m3 | m3 |  |  |  |  | S enduit
III | PLANCHER SOL
3.1 | Fourniture et pose de Film polyane en plastique noir de 200 microns y compris toute sujétion | m2
3.2 | Forme d'aire en béton armé dosé à 300 kg/m3 | m3
3.3 | Béton armé pour marches et rampes dosé à 350 kg/m3 | m3
SOUS-TOTAL
IV | MACONNERIE - BETON ARME
4.1 | Maçonnerie en agglos creux de 15x20x40 | m²
4.2 | Béton armé pour poteaux dosé à 350 kg/m3 | m3
4.3 | Béton armé pour appui de baies dosé à 350 kg/m3 | m3
4.4 | Béton armé pour chainage linteau dosé à 350 kg/m3 | m3
4.5 | Béton armé pour chainage haut dosé à 350kg/m3 | m3 |  |  | 170.65
4.6 | Béton armé pour banquette d'attente dosé à 350 kg/m3 | m3
V | ENDUITS - REVETEMENTS
5.1 | Enduit extérieurs | m² |  |  |  | 46.37
5.2 | Fourniture et pose de Carreaux grès cérame de 30x30 y compris toute sujétion | m²
5.3 | Fourniture et pose de Faïences murales de 20x30 sur bancs d'attente y compris toute sujétion | m²
5.6 | Fourniture et pose de plinth de 45x10 y compris toute sujétion | m²
VI | MENUISERIE MÉTALLIQUE
6.1 | F et P de tube métallique de 50x80 sur le passio | ml
6.2 | Grille métallique pour rampes de 450x85 | u
VII | ASSAINISSEMENT
7.1 | Tuyauterie d'évacuation - Provision de tuyaux d'évacuation de PVC 110 avec les différents éléments de raccordement y compris toute suggestion | ff
7.2 | Siphon au sol | U
VIII | PEINTURE, VITRERIE, MIROITERIE
8.1 | Peinture à huile sur menuiserie métallique | ff
8.2 | Peinture tyrolienne | m2

## LOGEMENT DIR
REHABILITATION/CONSTRUCTION DU CEG ANGOUAL DOKA
5.1 BPU- LOGEMENT DIRECTEUR
Réf. | DESIGNATION | Unité | P.U EN CHIFFRE | P.U EN LETTRE
I | TERRASSEMENT
1.1 | Nettoyage du terrain, décapage et nivellement | m2
1.2 | Implantation (positionnement d'implantation, piquetage, marquage et traçage des axes au moyen de cordeaux conformément aux plans d'exécution) | ff
1.3 | Fouilles en rigole | m3
1.4 | Fouilles en pleine masse | m3
1.5 | Remblai des fouilles | m3
1.6 | Remblai arrosé et compacté | m3
II | FONDATIONS - SOUBASSEMENT
2.1 | Béton de propreté pour semelle filante dosé à 150 kg/m3 | m3
2.2 | Béton de propreté pour la pose des agglos pleins dosé à 150 kg/m3 | m3
2.3 | Béton de propreté pour semelle isolée dosé à 150 kg/m3 | m3
2.4 | Béton armé pour semelle filante dosé à 350 kg/m3 | m3
2.5 | Béton armé pour semelle isolée dosé à 350 kg/m3 | m3
2.6 | Soubassement en agglos pleins de 20x20x40 | m²
2.7 | Soubassement en agglos pleins de 15x20x40 | m²
2.8 | Béton armé pour amorces poteaux en fondation | m3
2.9 | Béton armé pour chainage bas dosé à 350 kg/m3 | m3
2.10 | Béton armé pour longrine de section dosé à 350 kg/m3 | m3
2.11 | Béton armé pour bèche des rampe et marche dosé à 350 kg/m3 | m3
III | PLANCHER SOL
3.1 | Fourniture et pose de Film polyane en plastique noir de 200 microns y compris toute sujétion | m2
3.2 | Forme d'aire en béton armé dosé à 300 kg/m3 | m3
3.3 | Béton armé pour marches et rampes dosé à 350 kg/m3 | m3
IV | MACONNERIE - BETON ARME
4.1 | Maçonnerie en agglos creux de 15x20x40 | m²
4.2 | Béton armé pour poteaux dosé à 350 kg/m3 | m3
4.3 | Béton armé pour appui de baies dosé à 350 kg/m3 | m3
4.4 | Béton armé pour chainage linteau dosé à 350 kg/m3 | m3
4.5 | Béton armé pour chainage haut dosé à 350 kg/m3 pour scéllement IPN/Tube Carré et courounnement de la tôle | m3
V | ENDUITS - REVETEMENTS
5.1 | Enduit ciment sur murs intérieurs | m²
5.2 | Enduit extérieurs | m²
5.3 | Motif décoratif sur mur extérieur 1 | m²
5.4 | Motif décoratif sur mur extérieur 2 | u
5.5 | Fourniture et pose de Carreaux grès cérame de 45x45 y compris toute sujétion | m²
5.6 | Fourniture et pose de plinth de 45x10 y compris toute sujétion | m²
VI | CHARPENTE, COUVERTURE, ETANCHEITE
6.1 | Tôle alluzinc : 63/100 y compris toutes suggestion de pose | m2
6.2 | F et P tube carré de 50 de 2,5 mm d'épaisseur pour panne | ml
6.3 | Fet P IPN de 100 | ml
6.4 | Feutre bitumeux | ml
6.5 | Etanchéité en pax alu pour toiture | m²
VII | MENUISERIE MÉTALLIQUE - ALUMINIUM
METALLIQUE
7.1 | Fenêtre châssis métallique vitré de 5mm avec grille anti moustique de 120x120 | u
7.2 | Fenêtre châssis métallique vitré de 5mm avec grille anti moustique de 60x120 | u
7.3 | Fenêtre châssis métallique vitré de 5mm anti moustique de 60x60 | u
7.5 | Fenêtre métallique pleine et persienne de 120 x 120 | u
7.6 | Fenêtre métallique pleine et persienne de 60 x 120 | u
7.7 | Fenêtre métallique pleine et persienne de 60 x 60 | u
7.8 | Fenêtre métallique persienne de 40 x 120 (aération haute) | u
7.9 | Porte métallique pleine double face de 90 x 220 | u
7.10 | Porte métallique pleine double face et persienne de 90 x 220 | u
7.11 | Porte métallique pleine double face et persienne de 120 x 220 | u
7.12 | Grille métallique pour rampes de 450 x 85 | u
VIII | MENUISERIES BOIS
8.3 | F et P de faux plafond en bois | m²
IX | ÉLECTRICITÉ, VENTILATION, FROID, TÉLÉPHONE
SOLAIRE
9.1 | Modules Panneau(x) monocristalin de pissance crete= 500W Vdc=41,6V Isc=12,97A | u
9.2 | Batteries GEL 250 Ah /12V et Rack de support vertical | u
9.3 | Convertisseur hybride de 3,5KVA 48V | u
9.4 | Cables 2x 4 mm2 CU (Panneaux)/ regulateur) | ml
9.5 | Cables 2x 16 mm2 CU ( regulateur/ batterie ) | ml
9.6 | Support metallique pour 4 modules PV de puissance 500 Wc | ff
TGBT
9.8 | F te P Tableau général TGBT à 2 pôles de 340 mm x 432 mm de dimension et de 3,32 KW de puissance; avec 1 différentiel de 16A et 2 différentiel de 20A + 5 disjoncteurs de 10A et 2 disjoncteurs de 16A | u
9.9 | Fourniture et pose de câble électrique de section G10 type U 1000 R2V . | ml
9.3 | Mise à la terre
9.3.1 | Cuivre nu de 25mm² | ml
9.3.2 | Piquet de terre avec cosse | u
9.3.3 | Barrette de terre | u
9.4 | Iso range et Cable
9.4.1 | Provision de tuyau iso orange de diamètre de 16 | ml
9.4.2 | Provision de tuyau iso orange de diamètre de 13 | ml
9.4.3 | Provision de tuyau iso orange de diamètre de 11 | ml
9.4.4 | Provision de boite de dérivation y compris tous les éléments utiles à la pose de la filerie de distribution | Ens
9.4.5 | Provision de tableau rhéostat simple y compris tous les éléments utile à la pose de la filerie de distribution | u
9.4.6 | Fourniture et pose de câble électrique de section 2X(1x1,5mm2)+1G1,5. type H07 VU . | ml
9.4.7 | Fourniture et pose de câble électrique de section 2X(1x2,5mm2)+1G2,5. type H07 VU . | ml
Equipements et appareils
9.5 | Prise simple 16 A 2P + T | u
9.6 | Prise simple étanche 16 A 3P + T | u
9.7 | Interrupteur simple | u
9.8 | Réglette de 120 LED | u
9.9 | Réglette de 120 étanche LED | u
VENTILATION
9.10 | Brasseur d'air complet | u
X | PEINTURE, VITRERIE, MIROITERIE
10.1 | Peinture à huile sur menuiserie métallique | m2
10.2 | Peinture à huile sur faux plafond | m2
10.3 | Peinture à fom sur mur intérieur | m2
10.4 | Peinture tyrolienne | m2
5.2 BPU- CUISINE
Réf. | DESIGNATION | Unité | P.U EN CHIFFRE | P.U EN LETTRE
I | TERRASSEMENT
1.1 | Nettoyage du terrain, décapage et nivellement | m2
1.2 | Implantation (positionnement d'implantation, piquetage, marquage et traçage des axes au moyen de cordeaux conformément aux plans d'exécution) | ff
1.3 | Fouilles en rigole | m3
1.4 | Fouilles en pleine masse | m3
1.5 | Remblai des fouilles | m3
1.6 | Remblai arrosé et compacté | m3
II | FONDATIONS - SOUBASSEMENT
2.1 | Béton de propreté pour la pose des agglos pleins dosé à 150 kg/m3 | m3
2.2 | Béton armé pour semelle filante dosé à 350 kg/m3 | m3
2.3 | Béton armé pour semelle isolée dosé à 350 kg/m3 | m3
2.4 | Soubassement en agglos pleins de 20x20x40 | m²
2.5 | Soubassement en agglos pleins de 15x20x40 | m²
2.6 | Béton armé pour amorces poteaux en fondation | m3
2.7 | Béton armé pour chainage bas dosé à 350 kg/m3 | m3
III | PLANCHER SOL
3.1 | Fourniture et pose de Film polyane en plastique noir de 200 microns y compris toute sujétion | m2
3.2 | Forme d'aire en béton armé dosé à 300 kg/m3 | m3
3.3 | Béton armé pour marches et rampes dosé à 350 kg/m3 | m3
IV | MACONNERIE - BETON ARME
4.1 | Maçonnerie en agglos creux de 15x20x40 | m²
4.2 | Béton armé pour poteaux dosé à 350 kg/m3 | m3
4.3 | Béton armé pour appui de baies dosé à 350 kg/m3 | m3
4.4 | Béton armé pour chainage linteau dosé à 350 kg/m3 | m3
4.5 | Béton armé pour chainage haut dosé à 350 kg/m3 pour scéllement IPN/Tube Carré et courounnement de la tôle | m3
V | ENDUITS - REVETEMENTS
5.1 | Enduit ciment sur murs intérieurs | m²
5.2 | Enduit extérieurs | m²
VI | CHARPENTE, COUVERTURE, ETANCHEITE
6.1 | Tôle alluzinc : 63/100 y compris toutes suggestion de pose | m2
6.2 | F et P tube carré de 50 de 2,5 mm d'épaisseur pour panne | ml
6.3 | Feutre bitumeux | ml
6.4 | Etanchéité en pax alu pour toiture | m²
VII | MENUISERIE MÉTALLIQUE
7.1 | Fenêtre métallique persienne de 120 x 120 | u
VIII | MENUISERIES BOIS
8.1 | F et P de faux plafond en bois | m²
XII | PEINTURE, VITRERIE, MIROITERIE
12.1 | Peinture à huile sur menuiserie métallique | m2
12.2 | Peinture à huile sur faux plafond | m2
12.4 | Peinture à fom sur mur intérieur | m2
12.5 | Peinture tyrolienne | m2
5.3 BPU- BLOC LATRINE A DEUX CABINES
Réf. | DESIGNATION | Unité | PU | Montant
I | TERRASSEMENT
1.1 | Nettoyage du terrain, décapage et nivellement | m2
1.2 | Implantation (positionnement d'implantation, piquetage, marquage et traçage des axes au moyen de cordeaux conformément aux plans d'exécution) | ff
1.3 | Fouilles en rigole | m3
1.4 | Fouilles en pleine masse | m3
1.5 | Remblai des fouilles | m3
1.6 | Remblai arrosé et compacté | m3
II | FONDATIONS - SOUBASSEMENT
2.1 | Béton de propreté pour la pose des agglos pleins dosé à 150 kg/m3 | m3
2.2 | Béton armé pour semelle filante dosé à 350 kg/m3 | m3
2.4 | Béton armé pour dalle au sol dosé à 350 kg/m3 | m3
2.5 | Soubassement en agglos pleins de 20x20x40 | m²
2.6 | Soubassement en agglos pleins de 15x20x40 | m²
2.7 | Béton armé pour amorces poteaux en fondation | m3
2.8 | Béton armé pour chainage bas dosé à 350 kg/m3 | m3
2.10 | Béton armé pour la dalle de 15 cm | m3
III | PLANCHER SOL
3.1 | Fourniture et pose de Film polyane en plastique noir de 200 microns y compris toute sujétion | m2
3.2 | Forme d'aire en béton armé dosé à 300 kg/m3 | m3
3.3 | Béton armé pour marches et rampes dosé à 350 kg/m3 | m3
IV | MACONNERIE - BETON ARME
4.2 | Maçonnerie en agglos creux de 15x20x40 | m²
4.4 | Béton armé pour poteaux dosé à 350 kg/m3 | m3
4.6 | Béton armé pour chainage linteau dosé à 350 kg/m3 | m3
4.9 | Béton armé pour chainage haut dosé à 350 kg/m3 | m3
V | ENDUITS - REVETEMENTS
5.1 | Enduit a l'intérieur de la fosse | m²
5.2 | Enduit ciment sur murs intérieurs | m²
5.3 | Enduit extérieurs | m²
5.9 | Fourniture et pose de Carreaux grés cérame anti-dérapant de 30x30 y compris toute sujétion | m²
VI | CHARPENTE, COUVERTURE, ETANCHEITE
6.1 | Tôle alluzinc : 45/100 y compris toutes suggestion de pose | m2
6.3 | F et P tube carré de 50 de 2,5 mm d'épaisseur pour panne | ml
6.12 | Feutre bitumeux | ml
6.13 | Etanchéité en pax alu pour toiture | m²
VII | MENUISERIE MÉTALLIQUE
7.11 | Porte métallique pleine double face de 80 x 220 | u
X | PLOMBERIES - SANITAIRES
10.2 | vannes d'arrêt | u
10.8 | Siphon au sol | u
XI | ASSAINISSEMENT ET AMÉNAGEMENT DES ABORDS
11.1 | Tuyauterie d'évacuation - Provision de tuyaux d'évacuation de divers diamètres avec les différents éléments de raccordement y compris toute suggestion | ff
11.2 | Regards de visite | u
XII | PEINTURE, VITRERIE, MIROITERIE
12.1 | Peinture à huile sur menuiserie métallique | m2
12.5 | Peinture tyrolienne (intérieur - extérieur) | m2

## Bloc de 3 classes
REHABILITATION/CONSTRUCTION DU CEG ANGOUAL DOKA
7. BPU -LOC DE TROIS (3) SALLES DE CLASSES AVEC GALERIE COUVERTE
Réf. | Désignation des ouvrages | Unité | P.U EN CHIFFRE | P.U EN LETTRE
1 | TERRASSEMENT
1.1 | Implantation | ff
1.2 | Fouilles en rigoles pour semelles : Fouilles en rigoles pour semelles filantes de fondation (0,5 0 de large et de 1,50 de profondeur | m3
1.3 | Remblai des fouilles : Remblai des fouilles provenant de déblais. Le remblai des fouilles sera exécuté par couches successives de 20 cm d'épaisseur, damée et compacté en arrosant abondamment de manière à réduire le foisonnement des terres rapportées. | m3
1.4 | Remblai arrosé et compacté sous forme d'aire : | m3
1.5 | Remblai latérique compacté sous rampe de protection : | m3
II | SOUBASSEMENT
2.1 | Béton de propreté, épaisseur 0,05 : Béton de propreté de 5 cm d'épaisseur dosé à 150 kg de CPA. | m3
2.2 | Béton armé pour semelles filantes, h = 20 x I = 50 : Béton armé dosé à 350 kg/m3 pour semelles filantes de 50 cm de large et 20 cm d'épaisseur sous mur. Armature en 4 filantes de 8 et des épingles en 8 espacées de 20 cm. | m3
2.3 | Agglos pleins de 20 x 20 x 40 cm : | m²
2.4 | Agglos pleins de 15 x 20 x 40 cm : | m²
2.5 | Béton armé pour chainage bas de 20 X 20 : | m3
2.6 | Béton armé pour chainage bas de 15 X 20 : | m3
III | PLANCHER - SOL
3.1 | Film polyane sous dalle : Film en plastique noir doublée | m²
3.2 | Forme d'aire de 10 cm y compris chape incorporée : B.A. dosé à 350 | m3
3.3 | B.A pour rampe de protection dosé à 350 kg/m3 : Béton armé à 350 | m3
IV | BETON ARME - MACONNERIE
4.1 | Maçonnerie en agglos de 15 X 20 X 40 : | m²
4.2 | Béton armé dosé à 350 kg/m3 pour appuis des fenêtres : | m3
4.3 | Béton armé dosé à 350 pour chaînage linteau (15 x 20) | m3
4.4 | Béton armé dosé à 350 pour chainage haut de (20x20) et CH5 (12x20) pour appui aerations hautes : | m3
4.5 | Béton armé pour poteaux dosé à 350 kg/m3 | m3
4.6 | Béton armé dosé à 350 pour marches | m3
4.7 | Béton armé dosé à 350 pour pose craie | m3
4.8 | Béton armé dosé à 350 pour amorces et poteaux : | m3
V | ENDUITS - REVETEMENTS
5.1 | Enduits sur murs extérieurs y compris tyrolien : | m²
5.2 | Enduits sur murs intérieurs : Enduits intérieurs au mortier dosé à 300, de 15 mm d'ép mi. | m²
5.3 | Enduits pour tableaux : | m²
5.4 | Enduit étanche de protection sur soubassement enterré: | m²
VI | CHARPENTE - COUVERTURE
6.1 | Fourniture et pose des IPN de 120 (Traverses) | ml
6.2 | Les pannes de rive seront assurées par des IPN de 80 | ml
6.3 | Les pannes centrales seront assurées par des tubes carrés de 50/2,5: | ml
6.4 | Demi ferme en tube carré : | u
6.5 | Couverture en bac aluzinc 63/100 : | m²
6.6 | Fourniture et pose des platines d'encrage des IPN sur les poteaux muni de 4 boulons de scellage. | u
6.7 | Feutre bitumeaux : Fourniture et pose du feutre bitumineux entre tôles et pannes pour éviter les phénomènes électrolytiques et l'usure de la tôle. | ml
VII | MENUISERIES METALLIQUES
7.1 | Fourniture et pose des portes en tôle pleine à moitié persiennées en lame de tôle noire de 15/10 sur l'autre moitié. Porte de 90/220 | u
7.2 | Fourniture et pose de fenêtres en tôle pleine à moitié et persiennées en lame de tôle noire de 15/10. Fenêtre persiennée de 130/120 | u
7.3 | Fourniture et pose des aérations hautes en tôle perforée de 15/10. Imposte de195/44 avec grille anti vermine soudée y compris peinture antirouille, patte de scellement longueur mini 20 cm (voir plans de détails). | u
7.4 | F et P de cornière de 30 x 30 pour nez de marches tout au long de la galérie et des marches. | ml
7.5 | F et P d'arrêtoire en fer plat de 25/3 et patte de scellement en tube carré de 10, longueur de scellement 10 cm. | u
VIII | PEINTURE
8.1 | Badigeonnage à la chaux en deux couches | m²
8.2 | Peinture fom sur mur intérieur : | m²
8.4 | Peinture huile sur plinthe murale : | m2
8.5 | Peinture huile sur menuiseries : | m²
8.6 | Peinture ardoisine sur tableau | m²

## bloc 2 classes
REHABILITATION/CONSTRUCTION DU CEG ANGOUAL DOKA
8.BPU - BLOC DE TROIS (3) SALLES DE CLASSES AVEC GALERIE COUVERTE
Réf. | Désignation des ouvrages | Unité | P.U EN CHIFFRE | P.U EN LETTRE
1 | TERRASSEMENT
1.1 | Implantation | ff
1.2 | Fouilles en rigoles pour semelles : | m3
1.3 | Remblai des fouilles : Remblai des fouilles provenant de déblais. Le remblai des fouilles sera exécuté par couches successives de 20 cm d'épaisseur, damée et compacté en arrosant abondamment de manière à réduire le foisonnement des terres rapportées. | m3
1.4 | Remblai arrosé et compacté sous forme d'aire : Remblai en latérite de bonne qualité de 35 cm, arrosé et compacté en deux couches sous forme d'aire. Il sera damé et pilonné en arrosant d'une manière optimale. | m3
1.5 | Remblai latérique compacté sous rampe de protection : | m3
0
II | SOUBASSEMENT
2.1 | Béton de propreté, épaisseur 0,05 : Béton de propreté de 5 cm d'épaisseur dosé à 150 kg de CPA. | m3
2.2 | Béton armé pour semelles filantes, h = 20 x I = 50 : Béton armé dosé à 350 kg/m3 pour semelles filantes de 50 cm de large et 20 cm d'épaisseur sous mur. Armature en 4 filantes de 8 et des épingles en 8 espacées de 20 cm. | m3
2.3 | Agglos pleins de 20 x 20 x 40 cm : | m²
2.4 | Agglos pleins de 15 x 20 x 40 cm : | m²
2.5 | Béton armé pour chainage bas de 20 X 20 : | m3
2.6 | Béton armé pour chainage bas de 15 X 20 : | m3
III | PLANCHER - SOL
3.1 | Film polyane sous dalle : Film en plastique noir doublée | m²
3.2 | Forme d'aire de 10 cm y compris chape incorporée : | m3
3.3 | B.A pour rampe de protection dosé à 350 kg/m3 : | m3
IV | BETON ARME - MACONNERIE
4.1 | Maçonnerie en agglos de 15 X 20 X 40 : | m²
4.2 | Béton armé dosé à 350 kg/m3 pour appuis des fenêtres : | m3
4.3 | Béton armé dosé à 350 pour chaînage linteau (15 x 20) | m3
4.4 | Béton armé dosé à 350 pour chainage haut de (20x20) et CH5 (12x20) : | m3
4.5 | Béton armé dosé à 350 pour amorces et poteaux : | m3
4.6 | Béton armé dosé à 350 pour marches | m3
4.7 | Béton armé dosé à 350 pour pose craie : | m3
4.8 | Béton armé dosé à 350 pour console : | m3
0
V | ENDUITS - REVETEMENTS
5.1 | Enduits sur murs extérieurs y compris tyrolien : | m²
5.2 | Enduits sur murs intérieurs : | m²
5.3 | Enduits pour tableaux : | m²
5.4 | Enduit étanche de protection sur soubassement enterré : Il sera prévu une application d'enduit étanche de Flinkotte, en partie enterrées en vue d'éviter les remontées de capillarité. | m²
0
VI | CHARPENTE - COUVERTURE
6.1 | Fourniture et pose des IPN de 120 (Traverses). | ml
6.2 | Les pannes de rive seront assurées par des IPN de 80 : Fourniture et pose des IPN de 80 de rive haute et basse avec également un débord en porte à faux sur les pignons. | ml
6.3 | Les pannes centrales seront assurées par des tubes carrés de 50/2 : | ml
6.4 | Demi ferme en tube carré : Fourniture et pose de demi ferme de 1,50 m de long | u
6.5 | Couverture en bac aluzinc 63/100ème : | m²
6.6 | Fourniture et pose des platines d'encrage des IPN sur les poteaux muni de 4 boulons de scellage. | u
6.7 | Feutre bitumeaux : | ml
0
VII | MENUISERIES METALLIQUES
7.1 | Fourniture et pose des portes en tôle pleine à moitiéet persiennée en lame de tôle noire de 15/10 sur l'autre moitié. Porte persiennée de 90/220 | u
7.2 | Fourniture et pose de fenêtres en tôle pleine à moitiéet persiennée en lame de tôle noire de 15/10 sur l'autre moitié. Fenêtre persiennée de 130/120 | u
7.3 | Fourniture et pose des aérations hautes en tôle perforée de 15/10. Imposte de 195/44 avec grille anti vermine soudée y compris peinture antirouille, patte de scellement longueur mini 20 cm (voir plans de détails). | u
7.4 | F et P de cornière de 30 x 30 pour nez de marches tout au long de la galérie et des marches. | ml
7.5 | F et P d'arrêtoire en fer plat de 25/3 et patte de scellement en tube carré de 10, longueur de scellement 10 cm. | u
0
VIII | PEINTURE
8.1 | Badigeonnage à la chaux en deux couches | m²
8.2 | Peinture fom sur mur intérieur : | m²
8.4 | Peinture huile sur plinthe murale : | m2
8.5 | Peinture huile sur menuiseries : | m²
8.6 | Peinture ardoisine sur tableau en trois couches après ponçage sur chacune des deux premières. | m²

## Latrine à 3 comp
REHABILITATION/CONSTRUCTION DU CEG ANGOUAL DOKA
9. BPU- BLOC LATRINE A TROIS COMPARTIMENTS
Réf. | Désignation des ouvrages | Unité | P.U EN CHIFFRE | P.U EN LETTRE
I | TERRASSEMENT
1.1 | Implantation | ff
1.2 | Fouilles en pleine masse pour fosses | m3
Fouilles en pleine masse pour fosse conformement au plans.
1.3 | Remblai des fouilles : Remblai des fouilles provenant de déblais. Le remblai des fouilles sera exécuté par couches successives de 20 cm d'épaisseur, damées et compactées en arrosant abondamment, de manière à réduire le foisonnement des terres rapportées. | m3
1.4 | Remblai en matériaux graveleux pour fond de fosse: Remblai en latérite de bonne qualité de 25 cm d'épasseur pour fond de fosse, arrosé et compacté en deux couches. | m3
0
II | SOUBASSEMENT BETON ARME
2.1 | Béton de propreté, épaisseur 0,05 : | m3
Béton de propreté de 5 cm d'épaisseur dosé à 150 kg de CPA.
2.2 | Béton armé pour semelle filante | m3
Béton armé dosé à 350 150 kg de CPA. Armature en 4 filantes de ø 8 et des épingles en ø 8 espacées de 20 cm.
2.3 | Maçonnerie en Agglos pleins de 15 x 20 x 40 cm : | m²
Maçonneries de la fosse en agglos pleins de 15 x 20 x 40 dosé à 300 y compris toutes sujétions de pose.
2.4 | Béton armé pour chainage | m3
Béton armé dosé à 350 kg/m3 pour chainage sous dalle du plancher. Armature en 4 filants de ø 8 et des cadres de 12x15 en ø 6 espacés de 20cm.
III | MACONNERIE B. A.
3.1 | Maçonnerie en agglos creux de 15 X 20 X 40 Maçonnerie en élévation en agglos creux de 15 X 20 x 40 dosé à 300 y compris toutes sujétions de pose. | m²
| Maçonnerie en claustras pour ventilation | m²
3.2 | Béton armé dosé à 350 pour poteaux Ces poteaux seront en béton armé dosé à 350kg de ciment/m3. Armature en 4 filants de ø 10 et des cadres de 12x15 en ø 6 espacées de 20 cm. | m3
3.3 | Béton armé pour poutres et linteau | m3
Béton armé dosé à 350kg/m3 pour poutre de 15x20. Armature en 4 filants de ø 10 et des cadres de 12x20 en ø 6 espacées de 20 cm.
3.4 | Béton armé pour dalle de plancher | m3
Béton armé dosé à 350kg/m3 pour plancher de 12 cm d'épaisseur; ce plancer sera armé de fer de ø 10 en maille de 15 cm.
3.5 | Béton armé pour dallettes | u
Dallette en Béton armé dosé à 350kg/m3, d'épaisseur de 4,5 cm, avec cadre en cornière de 45 et contre cadre en cornière de 50 pour trappe de visite, armée de fer de ø 8 en maille de 15, soudés au cadre en cornière.
3.6 | Béton dallage au sol térrasse dosé à 300kg/m3 | m3
3.6 | Béton armé dosé à 350 pour couronnement | m3
Béton armé dosé à 350kg de ciment/m3 de dimensions 15x15 et armé de 4 filants de ø 8 et des cadres en fer de ø 6 espacés de 20cm.
IV | REVETEMENT
4.1 | Enduits sur murs extérieurs y compris tyrolien : Enduit ciment en trois couches sur épaisseur cumulée de 2 cm. La dernière couche sera d'aspect ''tyrolien écrasé'' teinte dans la masse. *Première couche : 600 kg de ciment par m3 *deuxième couche 500 kg de ciment par m3 | m²
4.2 | Enduits étanche en ciment en deux couches à l'intérieur de la fosse : Enduit sur faces intérieures de la fosse au mortier dosé à 500 kg de ciment par m3, de 15 mm d'épaisseur minimale | m²
0
V | MENUISERIES METALLIQUES
5.1 | Porte tôle pleine moitié pleine et moitie, dim 70x2,2 cm : | u
0
VI | Charpente et Couverture
6.1 | Pannes en tubes carrés de 50/2 + toute sujetion de pose | ml
6.2 | Couverture en tôle bac alu 45/10e+ toute sujetion de pose | m2
6.3 | Rélevé d'étanchéité en Paxalumine40+ toute sujetion de pose | m2
0
VI | PEINTURE
6.1 | Peinture huile sur menuiseries : | m²
Application de peinture à huile en deux couches sur toutes les menuiseries métalliques. Ces menuiseries ayant été préalablement traitées à l'antirouille.
VII | PLOMBERIE ET ASSAINISSEMENT
7.1 | Dispositif de lave main | U
Fourniture et pose d'un Dispositif de lave main pour servir au lavage des mains pour les élèves après usage. Cette rubrique comprend tout le dispositif d'alimentation y compris toute sujétion
7.2 | Tuyaux d'aération en PC de 100 mm | u
Fourniture et pose de tuyaux en PVC de 63 mm et de 2,5m de longueur, encastré dans les poteaux et muni de coude en partie inférieure et de ''T'' en partie supérieure + tamis.

## Latr, à 2 comp
REHABILITATION/CONSTRUCTION DU CEG ANGOUAL DOKA
10. BPU- BLOC DE LATRINES A 2 BOX
| Désignation | Unité | P.U EN CHIFFRE | P.U EN LETTRE
I. Terrassement
| 1. Préparation, du terrain, décapage et implantation. | FF
| 2. Déblais fouilles en pleine masse et en rigole | m3
| 3. Remblais fouilles | m3
II. Fondation Soubassement
| 1. Béton de propreté tsc | m3
| 2. BA pour radier ép. 25 cm | m3
| 3. Agglos pleins de20x 20x40 | m2
IV. Maçonnerie et BA
| 1. Agglos creux de 15 x 20 x40 | m2
| 2. Maçonnerie en agglos pleines 15x20x40 | m2
| 3. B A pour chaînages | m3
| 3. B A pour poteaux | m3
| 4. BA poutres 15x25 cm | m3
| 5. B A pour dalle de plancher épais; 12cm yc pose pieds | m3
| 6. Dallettes de 60/60 en BA | u
| 7. Béton de forme pour couloir et rampe d'accès | m3
V. Enduit Revêtement
| 1. Enduit intérieur en ciment | m²
| 2. Enduit extérieur ciment | m²
| 3. Enduit étanche dosé à 350kg/m3 pour fosse | m²
| 4. Enduit extérieur moucheté tyrolien | m²
VII Menuiseries
| 1. Porte tôle pleine moitié pleine et moitie, dim. 70x180 cm | u
VI | Charpente et Couverture
6.1 | Pannes en tubes carrés de 50/2 + toute sujetion de pose | ml
6.2 | Couverture en tôle bac alu 63/10e+ toute sujetion de pose | m2
6.3 | Rélevé d'étanchéité en Paxalumine40+ toute sujetion de pose | m2
VIII. Peinture-plomberie-Sanitaire
| 1. Peinture à huile sur menuiseries | m²
| 2. Tuyauterie de distribution | FF
| 3. Tuyaux d'aération en PVC de 63 yc coudes | ml
| 4. Dispositif de lave main | u
| 5. Fourniture et pose de robinet | u

## Loge gardien
REHABILITATION/CONSTRUCTION DU CEG DE KAWARA NDEBE
11. LOGEMENT GARDIEN
REF. | DÉSIGNATION DES OUVRAGES | U | P.U EN CHIFFRE | P.U EN LETTRE
I | GÉNÉRALITÉS
1 | Implantation | ff
SOUS-TOTAL
II | TERRASSEMENTS |  |  |  | 0
1 | Fouilles en rigole | m3
2 | Remblai des fouilles | m3
3 | Remblai arrosé et compacté | m3
SOUS-TOTAL
III | BÉTONS ARMES, MAÇONNERIES
1 | Béton de propreté dosé à 150kg/m3 | m3
2 | Béton armé dosé à 350kg/m3 pour semelles filantes de 20 cm d'épaisseur | m3
3 | Béton armé dosé à 350kg/m3 pour chainage bas | m3
4 | Bêton de forme d'aire en trellis soudés dosé à 250kg/m3 d'épaisseur de 10cm | m3
5 | Béton armé pour marches | m3
6 | Béton armé pour chaînage linteau dosé à 350kg/m3 | m3
7 | Béton armé pour chaînage haut dosé à 350kg/m3 | m3
8 | Béton armé pour chaînage appui de fenêtres dosé à 350kg/m3 | m3
10 | Béton armé pour poteaux dosé à 350kg/m3 | m3
11 | Maçonnerie en Agglos pleins de 20 x 20 x 40 | m2
12 | Maçonnerie en Agglos creux de 15 x 20 x 40 | m2
SOUS-TOTAL
IV | ENDUITS, REVÊTEMENTS
1 | Enduits sur murs extérieurs y compris jeux d'enduit décoratif et tyrolien : Enduit ciment en trois couches sur épaisseur cumulée de 2 cm. La dernière couche sera d'aspect ''tyrolien écrasé'' teinte dans la masse. *Première couche : 600 kg de ciment par m3 *deuxième couche 500 kg de ciment par m3 | m2
2 | Enduit ciment intérieur sur murs | m2
SOUS-TOTAL
V | COUVERTURE -ETANCHEITE
1 | F et P de demi fermes en cornieres de 50 | u
2 | F et P de tube carré de 50/2 y compris peinture, anti-rouille et toutes sujétions | ml
3 | Couverture en tole aluzinc 63/100 , feutre bitumineux entre tôles et pannes pour éviter les phénomènes électrolytiques et l'usure de la tôle, crochets de fixation, cavalier, les rondelles métalliques et les rondelles d'étancheité. Il est à veiller strictement au recouvrement de tôles et toutes sujétions | m2
4 | Fourniture et pose des aérations y compris toutes sujétions | U
| F et P de faux plafond en contre plaqué de 5 mm | m2
5 | Etanchéité sur toiture et acrotère | m2
SOUS-TOTAL
VI | MENUISERIES MÉTALLIQUES
6 | F et P de Porte moitié pleine et moitie de 80 x 220 | u
7 | F et P de Fenêtre en tôle moitié pleine et moitie de 80x120 | u
SOUS-TOTAL
VIII | PEINTURE
1 | Peinture à huile sur menuiseries | m2
2 | Peinture à huile murale | m2
3 | Peinture fom ou vernis sous faux plafond | m2
SOUS-TOTAL
IX | ÉLECTRICITÉ,
2 | Filerie de distribution et pour climatisation, y compris la mise en œuvre des fourreaux, accessoires et mise à la terre en cuivre nu de 25 mm2 y/c toutes sujétions de pose en fond de fouille ( TH rigide 10 mm² jaune-vert; barrete de coupure; piquet de terre etc ) et accessoires de raccordement | ff
3 | Interrupteur simple allumage | u
4 | Interrupteur double allumage | u
5 | Réglette LED de 60 | u
6 | Réglette LED de 120 | u
7 | Réglette étanche LED de 120 | u
8 | Prise simple avec terre y compris pour splits | u
9 | Tableau général complet avec disjoncteur général et de ligne de repartition (prises, lumière, ventilateurs ….) y compris toutes sujétions | u
X | ELECTRICITE
XI | Plaque photo voltaique de 450W | u
11.3 | Convertisseur hybride de 1,5kva-24V | u
11.4 | Batterie GEL de 12V 200AH | u
11.5 | Accessoire de raccordement | u
0

## FOOT
REHABILITATION/CONSTRUCTION DU CEG DE KAWARA NDEBE
12. DEVIS TERRAIN DE FOOT
REF. | DESIGNATIONS DES OUVRAGES | U | P.U EN CHIFFRE | P.U EN LETTRE
0 | TRAVAUX PREPARATOIRES
0.1 | Installation de chantier | FF
1 | Terrassements
1.1 | Préparation et Décapage de la terre à 5 m de débordement | m2
1.2 | Implantation du bâtiment | FF
1.4 | Remblai en terre végétale | FF
5 | MENUISERIES METALLIQUES
5.1 | Fournture et pose des cage de but y compris filets | u

## TERRAINS MULTISPORTT
REHABILITATION/CONSTRUCTION DU CEG DE KAWARA NDEBE
13. CADRE DEVIS QUANTITATIF ESTIMATIF TERRAINS MULTISPORTS
Réf. | DESIGNATION | Unité | P.U EN CHIFFRE | P.U EN LETTRE
TERRAIN MULTISPORT(BASKET+VOLLEY+HAND)
1.1 | Décapage et nivellement | m²
1.2 | Implantation (positionnement d'implantation, piquetage, marquage et traçage des axes au moyen de cordeaux conformément aux plans d'exécution) | FF
1.3 | Fondation(semelle filante+poteaux+ mur soubassement et chainage bas+enduits ciment) | ml
1.4 | Remblais latéritique compacté | m3
1.5 | Béton armé dosé à 300 kg/m3 pour la forme d'aire y compris les joints traités avce du goudron | m3
1.6 | Panier complet de basket | u
1.7 | Cage gardien handball yc filet | u
1.8 | Poteaux volley yc filet | u
1.9 | Peinture à huile de trois couleurs pour délimitation des terrains | FF
1.10 | Nettoyage et replis | FF
0

## PORTIQUE-MUR DE CLOTURE
REHABILITATION/CONSTRUCTION DU CEG DE KAWARA NDEBE
14. CADRE DEVIS QUANTITATIF ESTIMATIF PORTIQUE MUR DE CLOTURE
Réf. | DESIGNATION | Unité | P.U EN CHIFFRE | P.U EN LETTRE
I | TERRASSEMENT
1.1 | Nettoyage du terrain, décapage et nivellement | ff
1.2 | Implantation (positionnement d'implantation, piquetage, marquage et traçage des axes au moyen de cordeaux conformément aux plans d'exécution) | ff
1.3 | Fouilles en rigole | m3
1.4 | Fouilles en pleine masse | m3
1.5 | Remblai des fouilles | m3
II | FONDATIONS - SOUBASSEMENT
2.1 | Béton de propreté pour la pose des agglos pleins et longrines dosé à 150 kg/m3 | m3
2.2 | Béton de propreté pour semelle isolée dosé à 150 kg/m3 | m3
2.3 | Béton armé pour semelle filante dosé à 350 kg/m3 | m3
2.4 | Béton armé pour semelle isolée dosé à 350 kg/m3 | m3
2.5 | Soubassement en agglos pleins de 15x20x40 | m²
2.6 | Béton armé pour amorces poteaux en fondation | m3
2.7 | Béton armé pour chainage bas dosé à 350 kg/m3 | m3
2.8 | Béton armé pour longrine de section 15x20dosé à 350 kg/m3 | m3
III | MACONNERIE - BETON ARME
3.1 | Maçonnerie en agglos creux de 15x20x40 | m²
3.2 | Béton armé pour poteaux dosé à 350 kg/m3 | m3
3.3 | Béton armé pour appui de baies dosé à 350 kg/m3 | m3
3.4 | Béton armé pour chainage sur mur dosé à 350 kg/m3 | m3
3.5 | Fourniture et pose de poteaux en IPN 80 de 2,00m | U
3.6 | Fourniture et pose d’un grillage simple torsion 50x50 en fil galvanisé Ǿ 3 mm, de hauteur 1,50 m en rouleaux de 25m + tendeurs et fil galva y compris toutes sujétions de pose | ml
IV | ENDUITS - REVETEMENTS
4.1 | Enduit ciment sur murs | m²
V | MENUISERIE MÉTALLIQUE
5.1 | F et P de portillon en tole pleine double de 15/10 double face de 150x220 y compris serrure et toutes sujétions de pose | u
5.2 | F et P de portail 400x220 en tole pleine double de 15/10 double face y compris serrure et toutes sujétions de pose | u
5.3 | F et P de plaque métallique pour identification en tole de dimension 120x140 fixée au mur y compris toutes sujétions de pose | u
VI | PEINTURE, VITRERIE, MIROITERIE
6.1 | Peinture à huile sur menuiserie métallique | ff
6.3 | Peinture tyrolienne | m2