## BABOUGOU (1)
DEVIS QUANTITATIF ET ESTIMATIF DU PM DE BABOUGOU
N° | DÉSIGNATIONS | UNITÉ | QTE | PRIX UNITAIRE | MONTANT
|  |  |  | (FCFA) | (FCFA)
I | Travaux preliminaires
1.1 | Installation et replis du chantier | FF | 1 |  | 0
1.2 | Préparation du terrain et implantation des ouvrages y compris abattage des arbres et débroussaillage et élaboration des plans d'exécutions et de récolements | Ha | 1 |  | 0
| Sous total I |  |  |  | 0
II | Reseau de refoulement
2.1 | Exécution de tranchées de profondeur minimal 50 cm pour pose de tuyau PE 63 en terrain de toute nature y compris piquetage du tracé, établissement des profils, déblai et nivellement meuble et compactage | ml | 160 |  | 0 | 1875
2.2 | Fourniture et pose de la conduite de refoulement en PE DN63 PN16 y compris lit de pose toutes sujétions de pose | Ml | 160 |  | 0 |  |  | 100 m | #REF!
2.3 | Fourniture et pose d'un château d'eau de 20 m3 de capacité et de 06 m de hauteur (pylone) y compris les raccordements aux forages et au réseau de distribution | Ens | 1 |  | 0
| Sous total II |  |  |  | 0
III | Réseau de distribution
3.1 | Exécution de tranchées de profondeur minimal 60 cm pour pose de tuyau PVC en terrain de toute nature y compris piquetage du tracé, établissement des profils, déblai et nivellement meuble et compactage | ml | 803 |  | 0
3.2 | F/P de tuyau PVC110mm - PN6 pour réseau y compris accessoires de pose (tés, coudes, manchons, réducteurs, plaques pleines, bouchons) , lit de pose de 10cm en sable ,grille avertisseur et toutes sujétions | ml | 90 |  | 0
3.3 | F/P de tuyau PVC90mm - PN6 pour réseau y compris accessoires de pose (tés, coudes, manchons, réducteurs, plaques pleines, bouchons) , lit de pose de 10cm en sable ,grille avertisseur et toutes sujétions | ml | 0 |  | 0
3.4 | F/P de tuyau PVC63mm - PN6 pour réseau y compris accessoires de pose (tés, coudes, manchons, réducteurs, plaques pleines, bouchons) , lit de pose de 10cm en sable ,grille avertisseur et toutes sujétions | ml | 713 |  | 0
3.5 | F/Vannes papillon DN 110 dans un regard en Béton ordinaire dosé 300 Kg/m3 | U | 1 |  | 0
3.6 | F/Vannes papillon DN 90 dans un regard en Béton ordinaire dosé 300 Kg/m4 | U | 0 |  | 0
3.7 | F/P Vannes papillon DN 63 dans un regard en Béton ordinaire dosé 300 Kg/m3 | U | 16 |  | 0
3.8 | F/P de bouche d'irrigation double en PVC PN6 DN40 comprenant :Colonne de 1 m,manchon;bouchon,Té,coude | Ens |  |  | 0 |  | 143150
3.9 | F/P de bouche d'irrigation simple en PVC PN6 DN40 comprenant :Colonne de 1 m,manchon;bouchon,Té,coude | Ens | 360 |  | 0 | 0.818
3.1 | Exécution de sous-bassin de 1,5 m3 en béton armé avec un radier de 10 cm en béton armé dosé à 350 kg/m3 y compris enduit étanche avec ajout de sikhalie, tuyauterie d'alimentation en Galva diam 32 et toutes sujétions | Ens | 0 |  | 0
3.11 | Robinet de puisage de 0,5l/s y compris toutes sujetions de pose et de raccordments | u | 0 |  | 0
3.12 | Fourniture des arrosoirs plastiques de 10 à 15 ml | U | 0 |  | 0
3.13 | Fourniture de raccord 26 à 50 ml | U | 0 |  | 0
| Sous-total III |  |  |  | 0
IV | Clôture et Annexe
4.1 | F/P de cornière 50x50x5mm de hauteur 2 m avec anti rouille tous les 3m y compris fouille et gros béton de scellement conformément aux indications des plans | U | 141.3333 |  | 0 | 2250
4.2 | F/P de IPN 80 hauteur 2 m avec anti rouille tous les 24 m y compris fouille et gros béton de scellement conformément aux indications des plans | U | 27.2 |  | 0 | 4.1667
4.3 | F/P de grillage parck de maille 5cm et de diamètre de fil 2,5 mm, h=2 m y compris toutes sujétions | ml | 424 |  | 0 | 7500
4.4 | Fouilles en rigole pour maçonnerie de soubassement | ml | 424 |  | 0
4.5 | Maçonnerie de soubassement en béton cyclopéen de hauteur 20 cm ,ancré de 15 et de largeur 30 cm | m3 | 44.52 |  | 0 | 2.16
4.6 | F/P de portail métallique pleine de 4x2,00 m avec anti-rouille et peinture à huile couleur verte pour le CRR | U | 0 |  | 0
4.7 | F/P de portail métallique en grille (tube carré 25) de 3x2,00m avec antirouille et peinture à huile couleur verte pour le PM | U | 1 |  | 0 | 3333.3333
4.8 | Reseau de circulation d'emprise 3 m avec revetement lateritique de 20 cm avec fossé des deux cotés y compris toute sujetion | ml | 200 |  | 0 | 1.5 | 5
4.9 | F/P et pose de panneaux d'identité du projet y compris toutes sujétions | U | 1 |  | 0 | 10428.5714
4.1 | Construction de magasin de stockage (voir devis separé) | Ens | 1 |  | 0
| Sous-total IV |  |  |  | 0
V | Mise en œuvre du PGES | FF |  |  |  | 80000
5.1 | Information sensibilisation des populations | Unité | 1 |  | 0
5.2 | Plantation d’arbres et de bonification (achat, trouaison et protection des plantes) | Plants | 100 |  | 0
5.3 | Dotation des travailleurs en EPI (10 ouvriers x 10 kits +5 kits pour les visiteurs et personnel de transit | Unité | 15 |  | 0
5.4 | IEC sur le VIH/MST/IST VBG/EAS/HS (préservatifs, guide, animation) | Unité | 1 |  | 0
5.5 | Formation du comité de gestion du PM | Unité | 1 |  | 0
5.6 | Dotation petit lot d’équipement (arrosoir, pioches, pels etc..) | Forfait | 1 |  | 0
5.7 | Suivi des mesures environnementales services techniques (transports+ perdiems) | Visite | 2 |  | 500000
| Sous-total V |  |  |  | 500000
MAGASIN 5x4 m²
N° | DESIGNATION DES TRAVAUX | Unités | Quantités | PU (F.CFA) | Montants (F.CFA)
I | TERRASSEMENT
1.1 | Préparation du terrain y compris implantation | m2 | 45.99 |  | 0
1.2 | Fouilles en rigole | m3 | 5.184 |  | 0
1.3 | Fouilles sous semelle | m3 | 16.5888 |  | 0
1.4 | Remblais provenant des fouilles | m3 | 21.7728 |  | 0
1.5 | Remblai d'apport compacté | m3 | 6.8809 |  | 0
| Sous total I |  |  |  | 0
II | BÉTON - MAÇONNERIE EN FONDATION
2.1 | Béton de propreté ep= 5 cm dosé à 150 kg/m3 | m3 | 1.1232 |  | 0
2.2 | BA pour semelle dosé à 350kg/m3 | m3 | 3.456 |  | 0
2.3 | B.A. pour Poteau en fondation dosé à 350kg/m3 | m3 | 0.576 |  | 0
2.4 | Maçonnerie d'agglos plein de 20 cm pour soubassement | m2 | 22.68 |  | 0
2.5 | B.A. pour Longrine dosé à 350kg/m3 | m3 | 0.864 |  | 0
2.6 | Béton banché pour perron d'accès et rampes | m3 | 0.4104 |  | 0
2.7 | Béton de Forme 8 cm dosé à 350kg/m3 | m3 | 1.92 |  | 0
| Sous total II |  |  |  | 0
III | BÉTON - MAÇONNERIE EN ELEVATION
3.1 | Maçonnerie d'agglos creux | m2 | 78.84 |  | 0
3.2 | B.A. pour Poteau dosé à 350kg/m3 | m3 | 0.7344 |  | 0
3.3 | B.A. pour Chaînage allège dosé à 350kg/m3 | m3 | 0.324 |  | 0
3.4 | B.A. pour Chaînage linteau dosé à 350kg/m3 | m3 | 0.648 |  | 0
3.5 | B.A. pour Chaînage allège dosé à 350kg/m3 | m3 | 0.324 |  | 0
3.6 | B.A. pour Chaînage haut dosé à 350kg/m3 | m3 | 1.296 |  | 0
3.7 | B.A. pour revers d'eau dosé à 350kg/m3 | m3 | 0.80772 |  | 0
| Sous total III |  |  |  | 0
IV | COUVERTURE
4.1 | F/P de couverture en tôle bac Galva 60/100ème y compris toutes suggestions | m2 | 58.311 |  | 0
4.2 | F/P de Traverse en IPN 120 y compris peinture antirouille | ml | 5.58 |  | 0
4.3 | F/P panne en cornière 60 avec attache panne y compris peinture antirouille | ml | 25.44 |  | 0
4.4 | F/P de faux plafond | m2 | 24 |  | 0
| Sous total IV |  |  |  | 0
V | MENUISERIE
5.1 | F/P porte métallique persiennée de 1,50 x 2,20 y compris peinture antirouille | U | 1 |  | 0
5.3 | F/P fenêtre métallique persiennée de 1,20 x 1,20 y compris peinture antirouille | U | 2 |  | 0
| Sous total V |  |  |  | 0
VI | ENDUIT – PEINTURE
6.1 | Enduit sur mur intérieur y compris raccordement | m2 | 78.84 |  | 0
6.2 | Enduit sur mur extérieur y compris raccordement | m2 | 97.2 |  | 0
6.3 | Peinture FOM intérieure | m2 | 78.84 |  | 0
6.4 | Peinture FOM extérieure | m2 | 97.2 |  | 0
6.5 | Peinture FOM sur faux plafond | m2 | 24 |  | 0
6.6 | Revêtement du sol en gré seramique de 30x30 cm | m2 | 24 |  | 0
| Sous total VI |  |  |  | 0
VII | ELECTRICITE
7.1 | F/P ensemble gainages, câbles, filerie y compris toutes suggestions | Ens | 1 |  | 0
7.2 | F/P de ampoule LED | U | 3 |  | 0
7.3 | F/P d'interrupteur simple allumage | U | 4 |  | 0
7.4 | F/P de prise de courant 2P+T | U | 2 |  | 0
7.5 | F/P Brasseur d'air plafonnier standard | U | 1 |  | 0
| Sous total VII |  |  |  | 0
| TOTAL MAGASIN |  |  |  | 0
TOTAL GENERAL HT |  |  |  |  | 500000
COUT PAR HA
| SPECULATION |  |  |  | Maraichage
N° | Designation | Cout total | Part
1 | Travaux preliminaires | 0 | 0%
2 | Reseau de refoulement | 0 | 0%
3 | Réseau de distribution | 0 | 0%
4 | Clôture et Annexe | 0 | 0%
5 | Mise en œuvre du PGES | 500000 | 100%
6 | Magasin | 0 | 0%
| Total | 500000 | 100%

## KENEKELE var1
DEVIS QUANTITATIF ET ESTIMATIF DU PM DE KENEKELE
N° | DÉSIGNATIONS | UNITÉ | QTE | PRIX UNITAIRE | MONTANT
|  |  |  | (FCFA) | (FCFA)
I | Travaux preliminaires
1.1 | Installation et replis du chantier | FF | 1 |  | 0
1.2 | Préparation du terrain et implantation des ouvrages y compris abattage des arbres et débroussaillage et élaboration des plans d'exécutions et de récolements | Ha | 1 |  | 0
| Sous total I |  |  |  | 0
II | Reseau de refoulement
2.1 | Exécution de tranchées de profondeur minimal 50 cm pour pose de tuyau PE 63 en terrain de toute nature y compris piquetage du tracé, établissement des profils, déblai et nivellement meuble et compactage | ml | 160 |  | 0
2.2 | Fourniture et pose de la conduite de refoulement en PE DN63 PN16 y compris lit de pose toutes sujétions de pose | Ml | 160 |  | 0
2.3 | Fourniture et pose d'un château d'eau de 20 m3 de capacité et de 06 m de hauteur (pylone) y compris les raccordements aux forages et au réseau de distribution | Ens | 1 |  | 0
| Sous total II |  |  |  | 0 |  |  |  | 9.6163
III | Réseau de distribution
3.1 | Exécution de tranchées de profondeur minimal 60 cm pour pose de tuyau PVC en terrain de toute nature y compris piquetage du tracé, établissement des profils, déblai et nivellement meuble et compactage | ml | 845 |  | 0
3.2 | F/P de tuyau PVC110mm - PN6 pour réseau y compris accessoires de pose (tés, coudes, manchons, réducteurs, plaques pleines, bouchons) , lit de pose de 10cm en sable ,grille avertisseur et toutes sujétions | ml | 95 |  | 0
3.3 | F/P de tuyau PVC90mm - PN6 pour réseau y compris accessoires de pose (tés, coudes, manchons, réducteurs, plaques pleines, bouchons) , lit de pose de 10cm en sable ,grille avertisseur et toutes sujétions | ml | 0 |  | 0
3.4 | F/P de tuyau PVC63mm - PN6 pour réseau y compris accessoires de pose (tés, coudes, manchons, réducteurs, plaques pleines, bouchons) , lit de pose de 10cm en sable ,grille avertisseur et toutes sujétions | ml | 750 |  | 0
3.5 | F/Vannes papillon DN 110 dans un regard en Béton ordinaire dosé 300 Kg/m3 | U | 1 |  | 0
3.6 | F/Vannes papillon DN 90 dans un regard en Béton ordinaire dosé 300 Kg/m4 | U | 0 |  | 0
3.7 | F/P Vannes papillon DN 63 dans un regard en Béton ordinaire dosé 300 Kg/m3 | U | 13 |  | 0
3.8 | F/P de bouche d'irrigation double en PVC PN6 DN40 comprenant :Colonne de 1 m,manchon;bouchon,Té,coude | Ens | 190 |  | 0 |  |  | 143150
3.9 | F/P de bouche d'irrigation simple en PVC PN6 DN40 comprenant :Colonne de 1 m,manchon;bouchon,Té,coude | Ens | 30 |  | 0 |  | 0.818
3.1 | Exécution de sous-bassin de 1,5 m3 en béton armé avec un radier de 10 cm en béton armé dosé à 350 kg/m3 y compris enduit étanche avec ajout de sikhalie, tuyauterie d'alimentation en Galva diam 32 et toutes sujétions | Ens | 0 |  | 0
3.11 | Robinet de puisage de 0,5l/s y compris toutes sujetions de pose et de raccordments | u | 0 |  | 0 | 187.5
3.12 | Fourniture des arrosoirs plastiques de 10 à 15 ml | U | 0 |  | 0
3.13 | Fourniture de raccord 26 50 ml | U | 0 |  | 0
| Sous-total III |  |  |  | 0
IV | Clôture et Annexe
4.1 | F/P de cornière 50x50x5mm de hauteur 2 m avec anti rouille tous les 3m y compris fouille et gros béton de scellement conformément aux indications des plans | U | 142 |  | 0 | 141.3333 | 2250
4.2 | F/P de IPN 80 hauteur 2 m avec anti rouille tous les 24 m y compris fouille et gros béton de scellement conformément aux indications des plans | U | 27.25 |  | 0 | 27.2 | 4.1667
4.3 | F/P de grillage parck de maille 5cm et de diamètre de fil 2,5 mm, h=2 m y compris toutes sujétions | ml | 426 |  | 0 | 424 | 7500
4.4 | Fouilles en rigole pour maçonnerie de soubassement | ml | 426 |  | 0 | 424
4.5 | Maçonnerie de soubassement en béton cyclopéen de hauteur 20 cm ,ancré de 15 et de largeur 30 cm | m3 | 44.52 |  | 0 | 25.44 | 2.16
4.6 | F/P de portail métallique pleine de 4x2,00 m avec anti-rouille et peinture à huile couleur verte pour le CRR | U | 1 |  | 0 | 0
4.7 | F/P de portail métallique en grille (tube carré 25) de 3x2,00m avec antirouille et peinture à huile couleur verte pour le PM | U | 1 |  | 0 | 1 | 3333.3333
4.8 | Reseau de circulation d'emprise 3 m avec revetement lateritique de 20 cm avec fossé des deux cotés y compris toute sujetion | ml | 200 |  | 0 | 200 | 1.5 | 5
4.9 | F/P et pose de panneaux d'identité du projet y compris toutes sujétions | U | 1 |  | 0 | 1 | 10428.5714
4.1 | Construction de magasin de stockage (voir devis separé) | Ens | 1 |  | 0
| Sous-total IV |  |  |  | 0
V | Mise en œuvre du PGES | [5 empty] | 80000
5.1 | Information sensibilisation des populations | Unité | 1 |  | 0
5.2 | Plantation d’arbres et de bonification (achat, trouaison et protection des plantes) | Plants | 100 |  | 0
5.3 | Dotation des travailleurs en EPI (10 ouvriers x 10 kits +5 kits pour les visiteurs et personnel de transit | Unité | 15 |  | 0
5.4 | IEC sur le VIH/MST/IST VBG/EAS/HS (préservatifs, guide, animation) | Unité | 1 |  | 0
5.5 | Formation du comité de gestion du PM | Unité | 1 |  | 0
5.6 | Dotation petit lot d’équipement (arrosoir, pioches, pels etc..) | Forfait | 1 |  | 0
5.7 | Suivi des mesures environnementales services techniques (transports+ perdiems) | Visite | 2 |  | 500000
| Sous-total V |  |  |  | 500000
MAGASIN 5x4 m²
N° | DESIGNATION DES TRAVAUX | Unités | Quantités | PU (F.CFA) | Montants (F.CFA)
I | TERRASSEMENT
1.1 | Préparation du terrain y compris implantation | m2 | 45.99 |  | 0
1.2 | Fouilles en rigole | m3 | 5.184 |  | 0
1.3 | Fouilles sous semelle | m3 | 16.5888 |  | 0
1.4 | Remblais provenant des fouilles | m3 | 21.7728 |  | 0
1.5 | Remblai d'apport compacté | m3 | 6.8809 |  | 0
| Sous total I |  |  |  | 0
II | BÉTON - MAÇONNERIE EN FONDATION
2.1 | Béton de propreté ep= 5 cm dosé à 150 kg/m3 | m3 | 1.1232 |  | 0
2.2 | BA pour semelle dosé à 350kg/m3 | m3 | 3.456 |  | 0
2.3 | B.A. pour Poteau en fondation dosé à 350kg/m3 | m3 | 0.576 |  | 0
2.4 | Maçonnerie d'agglos plein de 20 cm pour soubassement | m2 | 22.68 |  | 0
2.5 | B.A. pour Longrine dosé à 350kg/m3 | m3 | 0.864 |  | 0
2.6 | Béton banché pour perron d'accès et rampes | m3 | 0.4104 |  | 0
2.7 | Béton de Forme 8 cm dosé à 350kg/m3 | m3 | 1.92 |  | 0
| Sous total II |  |  |  | 0
III | BÉTON - MAÇONNERIE EN ELEVATION
3.1 | Maçonnerie d'agglos creux | m2 | 78.84 |  | 0
3.2 | B.A. pour Poteau dosé à 350kg/m3 | m3 | 0.7344 |  | 0
3.3 | B.A. pour Chaînage allège dosé à 350kg/m3 | m3 | 0.324 |  | 0
3.4 | B.A. pour Chaînage linteau dosé à 350kg/m3 | m3 | 0.648 |  | 0
3.5 | B.A. pour Chaînage allège dosé à 350kg/m3 | m3 | 0.324 |  | 0
3.6 | B.A. pour Chaînage haut dosé à 350kg/m3 | m3 | 1.296 |  | 0
3.7 | B.A. pour revers d'eau dosé à 350kg/m3 | m3 | 0.80772 |  | 0
| Sous total III |  |  |  | 0
IV | COUVERTURE
4.1 | F/P de couverture en tôle bac Galva 60/100ème y compris toutes suggestions | m2 | 58.311 |  | 0
4.2 | F/P de Traverse en IPN 120 y compris peinture antirouille | ml | 5.58 |  | 0
4.3 | F/P panne en cornière 60 avec attache panne y compris peinture antirouille | ml | 25.44 |  | 0
4.4 | F/P de faux plafond | m2 | 24 |  | 0
| Sous total IV |  |  |  | 0
V | MENUISERIE
5.1 | F/P porte métallique persiennée de 1,50 x 2,20 y compris peinture antirouille | U | 1 |  | 0
5.3 | F/P fenêtre métallique persiennée de 1,20 x 1,20 y compris peinture antirouille | U | 2 |  | 0
| Sous total V |  |  |  | 0
VI | ENDUIT – PEINTURE
6.1 | Enduit sur mur intérieur y compris raccordement | m2 | 78.84 |  | 0
6.2 | Enduit sur mur extérieur y compris raccordement | m2 | 97.2 |  | 0
6.3 | Peinture FOM intérieure | m2 | 78.84 |  | 0
6.4 | Peinture FOM extérieure | m2 | 97.2 |  | 0
6.5 | Peinture FOM sur faux plafond | m2 | 24 |  | 0
6.6 | Revêtement du sol en gré seramique de 30x30 cm | m2 | 24 |  | 0
| Sous total VI |  |  |  | 0
VII | ELECTRICITE
7.1 | F/P ensemble gainages, câbles, filerie y compris toutes suggestions | Ens | 1 |  | 0
7.2 | F/P de ampoule LED | U | 3 |  | 0
7.3 | F/P d'interrupteur simple allumage | U | 4 |  | 0
7.4 | F/P de prise de courant 2P+T | U | 2 |  | 0
7.5 | F/P Brasseur d'air plafonnier standard | U | 1 |  | 0
| Sous total VII |  |  |  | 0
| TOTAL MAGASIN |  |  |  | 0
TOTAL GENERAL HT |  |  |  |  | 500000
COUT PAR HA
| SPECULATION |  |  |  | Maraichage
N° | Designation | Cout total | Part
1 | Travaux preliminaires | 0 | 0%
2 | Reseau de refoulement | 0 | 0%
3 | Réseau de distribution | 0 | 0%
4 | Clôture et Annexe | 0 | 0%
5 | Mise en œuvre du PGES | 500000 | 100%
6 | Magasin | 0 | 0%
| Total | 500000 | 100%

## NIADIOBOUGOU (1)
DEVIS QUANTITATIF ET ESTIMATIF DU PM DE NADIOBOUGOU
N° | DÉSIGNATIONS | UNITÉ | QTE | PRIX UNITAIRE | MONTANT
|  |  |  | (FCFA) | (FCFA)
I | Travaux preliminaires
1.1 | Installation et replis du chantier | FF | 1 |  | 0
1.2 | Préparation du terrain et implantation des ouvrages y compris abattage des arbres et débroussaillage et élaboration des plans d'exécutions et de récolements | Ha | 1 |  | 0
| Sous total I |  |  |  | 0
II | Reseau de refoulement
2.1 | Exécution de tranchées de profondeur minimal 50 cm pour pose de tuyau PE 63 en terrain de toute nature y compris piquetage du tracé, établissement des profils, déblai et nivellement meuble et compactage | ml | 160 |  | 0
2.2 | Fourniture et pose de la conduite de refoulement en PE DN63 PN16 y compris lit de pose toutes sujétions de pose | Ml | 160 |  | 0
2.3 | Fourniture et pose d'un château d'eau de 20 m3 de capacité et de 06 m de hauteur (pylone) y compris les raccordements aux forages et au réseau de distribution | Ens | 1 |  | 0
| Sous total II |  |  |  | 0 |  |  |  | 9.6163
III | Réseau de distribution
3.1 | Exécution de tranchées de profondeur minimal 60 cm pour pose de tuyau PVC en terrain de toute nature y compris piquetage du tracé, établissement des profils, déblai et nivellement meuble et compactage | ml | 887 |  | 0 | 602250 | 803
3.2 | F/P de tuyau PVC110mm - PN6 pour réseau y compris accessoires de pose (tés, coudes, manchons, réducteurs, plaques pleines, bouchons) , lit de pose de 10cm en sable ,grille avertisseur et toutes sujétions | ml | 97 |  | 0 | 360000 | 90
3.3 | F/P de tuyau PVC90mm - PN6 pour réseau y compris accessoires de pose (tés, coudes, manchons, réducteurs, plaques pleines, bouchons) , lit de pose de 10cm en sable ,grille avertisseur et toutes sujétions | ml | 0 |  | 0 | 0 | 0
3.4 | F/P de tuyau PVC63mm - PN6 pour réseau y compris accessoires de pose (tés, coudes, manchons, réducteurs, plaques pleines, bouchons) , lit de pose de 10cm en sable ,grille avertisseur et toutes sujétions | ml | 790 |  | 0 | 2139000 | 713
3.5 | F/Vannes papillon DN 110 dans un regard en Béton ordinaire dosé 300 Kg/m3 | U | 1 |  | 0 | 150000 | 1
3.6 | F/Vannes papillon DN 90 dans un regard en Béton ordinaire dosé 300 Kg/m4 | U | 0 |  | 0 | 0 | 0
3.7 | F/P Vannes papillon DN 63 dans un regard en Béton ordinaire dosé 300 Kg/m3 | U | 16 |  | 0 | 1840000 | 16
3.8 | F/P de bouche d'irrigation double en PVC PN6 DN40 comprenant :Colonne de 1 m,manchon;bouchon,Té,coude | Ens | 0 |  | 0 | 0
3.9 | F/P de bouche d'irrigation simple en PVC PN6 DN40 comprenant :Colonne de 1 m,manchon;bouchon,Té,coude | Ens | 390 |  | 0 | 3600000 | 360
3.1 | Exécution de sous-bassin de 1,5 m3 en béton armé avec un radier de 10 cm en béton armé dosé à 350 kg/m3 y compris enduit étanche avec ajout de sikhalie, tuyauterie d'alimentation en Galva diam 32 et toutes sujétions | Ens | 0 |  | 0 | 0 | 0
3.11 | Robinet de puisage de 0,5l/s y compris toutes sujetions de pose et de raccordments | u | 0 |  | 0 | 0 | 0
3.12 | Fourniture des arrosoirs plastiques de 10 à 15 ml | U | 0 |  | 0 | 0 | 0
3.13 | Fourniture de raccord 26 à 50 ml | U | 0 |  | 0 | 0 | 0
| Sous-total IV |  |  |  | 0 | 8691250
IV | Clôture et Annexe
4.1 | F/P de cornière 50x50x5mm de hauteur 2 m avec anti rouille tous les 3m y compris fouille et gros béton de scellement conformément aux indications des plans | U | 134 |  | 0 |  | 2250
4.2 | F/P de IPN 80 hauteur 2 m avec anti rouille tous les 24 m y compris fouille et gros béton de scellement conformément aux indications des plans | U | 26.1 |  | 0 |  | 4.1667
4.3 | F/P de grillage parck de maille 5cm et de diamètre de fil 2,5 mm, h=2 m y compris toutes sujétions | ml | 402 |  | 0 |  | 7500
4.4 | Fouilles en rigole pour maçonnerie de soubassement | ml | 402 |  | 0
4.5 | Maçonnerie de soubassement en béton cyclopéen de hauteur 20 cm ,ancré de 15 et de largeur 30 cm | m3 | 44.52 |  | 0 |  | 2.16
4.7 | F/P de portail métallique en grille (tube carré 25) de 3x2,00m avec antirouille et peinture à huile couleur verte pour le PM | U | 1 |  | 0 |  | 3333.3333
4.8 | Reseau de circulation d'emprise 3 m avec revetement lateritique de 20 cm avec fossé des deux cotés y compris toute sujetion | ml | 200 |  | 0 |  | 1.5 | 5
4.9 | F/P et pose de panneaux d'identité du projet y compris toutes sujétions | U | 1 |  | 0 |  | 10428.5714
4.1 | Construction de magasin de stockage (voir devis separé) | Ens | 1 |  | 0
| Sous-total V |  |  |  | 0
V | Mise en œuvre du PGES | FF |  |  |  |  | 80000
5.1 | Information sensibilisation des populations | Unité | 1 |  | 0
5.2 | Plantation d’arbres et de bonification (achat, trouaison et protection des plantes) | Plants | 100 |  | 0
5.3 | Dotation des travailleurs en EPI (10 ouvriers x 10 kits +5 kits pour les visiteurs et personnel de transit | Unité | 15 |  | 0
5.4 | IEC sur le VIH/MST/IST VBG/EAS/HS (préservatifs, guide, animation) | Unité | 1 |  | 0
5.5 | Formation du comité de gestion du PM | Unité | 1 |  | 0
5.6 | Dotation petit lot d’équipement (arrosoir, pioches, pels etc..) | Forfait | 1 |  | 0
5.7 | Suivi des mesures environnementales services techniques (transports+ perdiems) | Visite | 2 |  | 500000
| Sous-total IV |  |  |  | 500000
MAGASIN 5x4 m²
N° | DESIGNATION DES TRAVAUX | Unités | Quantités | PU (F.CFA) | Montants (F.CFA)
I | TERRASSEMENT
1.1 | Préparation du terrain y compris implantation | m2 | 45.99 |  | 0
1.2 | Fouilles en rigole | m3 | 5.184 |  | 0
1.3 | Fouilles sous semelle | m3 | 16.5888 |  | 0
1.4 | Remblais provenant des fouilles | m3 | 21.7728 |  | 0
1.5 | Remblai d'apport compacté | m3 | 6.8809 |  | 0
| Sous total I |  |  |  | 0
II | BÉTON - MAÇONNERIE EN FONDATION
2.1 | Béton de propreté ep= 5 cm dosé à 150 kg/m3 | m3 | 1.1232 |  | 0
2.2 | BA pour semelle dosé à 350kg/m3 | m3 | 3.456 |  | 0
2.3 | B.A. pour Poteau en fondation dosé à 350kg/m3 | m3 | 0.576 |  | 0
2.4 | Maçonnerie d'agglos plein de 20 cm pour soubassement | m2 | 22.68 |  | 0
2.5 | B.A. pour Longrine dosé à 350kg/m3 | m3 | 0.864 |  | 0
2.6 | Béton banché pour perron d'accès et rampes | m3 | 0.4104 |  | 0
2.7 | Béton de Forme 8 cm dosé à 350kg/m3 | m3 | 1.92 |  | 0
| Sous total II |  |  |  | 0
III | BÉTON - MAÇONNERIE EN ELEVATION
3.1 | Maçonnerie d'agglos creux | m2 | 78.84 |  | 0
3.2 | B.A. pour Poteau dosé à 350kg/m3 | m3 | 0.7344 |  | 0
3.3 | B.A. pour Chaînage allège dosé à 350kg/m3 | m3 | 0.324 |  | 0
3.4 | B.A. pour Chaînage linteau dosé à 350kg/m3 | m3 | 0.648 |  | 0
3.5 | B.A. pour Chaînage allège dosé à 350kg/m3 | m3 | 0.324 |  | 0
3.6 | B.A. pour Chaînage haut dosé à 350kg/m3 | m3 | 1.296 |  | 0
3.7 | B.A. pour revers d'eau dosé à 350kg/m3 | m3 | 0.80772 |  | 0
| Sous total III |  |  |  | 0
IV | COUVERTURE
4.1 | F/P de couverture en tôle bac Galva 60/100ème y compris toutes suggestions | m2 | 58.311 |  | 0
4.2 | F/P de Traverse en IPN 120 y compris peinture antirouille | ml | 5.58 |  | 0
4.3 | F/P panne en cornière 60 avec attache panne y compris peinture antirouille | ml | 25.44 |  | 0
4.4 | F/P de faux plafond | m2 | 24 |  | 0
| Sous total IV |  |  |  | 0
V | MENUISERIE
5.1 | F/P porte métallique persiennée de 1,50 x 2,20 y compris peinture antirouille | U | 1 |  | 0
5.3 | F/P fenêtre métallique persiennée de 1,20 x 1,20 y compris peinture antirouille | U | 2 |  | 0
| Sous total V |  |  |  | 0
VI | ENDUIT – PEINTURE
6.1 | Enduit sur mur intérieur y compris raccordement | m2 | 78.84 |  | 0
6.2 | Enduit sur mur extérieur y compris raccordement | m2 | 97.2 |  | 0
6.3 | Peinture FOM intérieure | m2 | 78.84 |  | 0
6.4 | Peinture FOM extérieure | m2 | 97.2 |  | 0
6.5 | Peinture FOM sur faux plafond | m2 | 24 |  | 0
6.6 | Revêtement du sol en gré seramique de 30x30 cm | m2 | 24 |  | 0
| Sous total VI |  |  |  | 0
VII | ELECTRICITE
7.1 | F/P ensemble gainages, câbles, filerie y compris toutes suggestions | Ens | 1 |  | 0
7.2 | F/P de ampoule LED | U | 3 |  | 0
7.3 | F/P d'interrupteur simple allumage | U | 4 |  | 0
7.4 | F/P de prise de courant 2P+T | U | 2 |  | 0
7.5 | F/P Brasseur d'air plafonnier standard | U | 1 |  | 0
| Sous total VII |  |  |  | 0
| TOTAL MAGASIN |  |  |  | 0
TOTAL GENERAL HT |  |  |  |  | 500000
COUT PAR HA
| SPECULATION |  |  |  | Maraichage
N° | Designation | Cout total | Part
1 | Travaux preliminaires | 0 | 0%
2 | Reseau de refoulement | 0 | 0%
3 | Réseau de distribution | 0 | 0%
4 | Clôture et Annexe | 0 | 0%
5 | Mise en œuvre du PGES | 500000 | 100%
6 | Magasin | 0 | 0%
| Total | 500000 | 100%

## MONZONA var1
DEVIS QUANTITATIF ET ESTIMATIF DU PM DE MONZONA
VARIANTE 1
N° | DÉSIGNATIONS | UNITÉ | QTE | PRIX UNITAIRE | MONTANT
|  |  |  | (FCFA) | (FCFA)
I | Travaux preliminaires
1.1 | Installation et replis du chantier | FF | 1 |  | 0
1.2 | Préparation du terrain et implantation des ouvrages y compris abattage des arbres et débroussaillage et élaboration des plans d'exécutions et de récolements | Ha | 1 |  | 0
| Sous total I |  |  |  | 0
II | Reseau de refoulement
2.1 | Exécution de tranchées de profondeur minimal 50 cm pour pose de tuyau PE 63 en terrain de toute nature y compris piquetage du tracé, établissement des profils, déblai et nivellement meuble et compactage | ml | 160 |  | 0
2.2 | Fourniture et pose de la conduite de refoulement en PE DN63 PN16 y compris lit de pose toutes sujétions de pose | Ml | 160 |  | 0
2.3 | Fourniture et pose d'un château d'eau de 20 m3 de capacité et de 06 m de hauteur (pylone) y compris les raccordements aux forages et au réseau de distribution | Ens | 1 |  | 0
| Sous total II |  |  |  | 0 |  |  | 9.6163
III | Réseau de distribution
3.1 | Exécution de tranchées de profondeur minimal 60 cm pour pose de tuyau PVC en terrain de toute nature y compris piquetage du tracé, établissement des profils, déblai et nivellement meuble et compactage | ml | 786 |  | 0
3.2 | F/P de tuyau PVC110mm - PN6 pour réseau y compris accessoires de pose (tés, coudes, manchons, réducteurs, plaques pleines, bouchons) , lit de pose de 10cm en sable ,grille avertisseur et toutes sujétions | ml | 86 |  | 0
3.3 | F/P de tuyau PVC90mm - PN6 pour réseau y compris accessoires de pose (tés, coudes, manchons, réducteurs, plaques pleines, bouchons) , lit de pose de 10cm en sable ,grille avertisseur et toutes sujétions | ml | 0 |  | 0
3.4 | F/P de tuyau PVC63mm - PN6 pour réseau y compris accessoires de pose (tés, coudes, manchons, réducteurs, plaques pleines, bouchons) , lit de pose de 10cm en sable ,grille avertisseur et toutes sujétions | ml | 700 |  | 0
3.5 | F/Vannes papillon DN 110 dans un regard en Béton ordinaire dosé 300 Kg/m3 | U | 1 |  | 0
3.6 | F/Vannes papillon DN 90 dans un regard en Béton ordinaire dosé 300 Kg/m4 | U | 0 |  | 0
3.7 | F/P Vannes papillon DN 63 dans un regard en Béton ordinaire dosé 300 Kg/m3 | U | 14 |  | 0
3.8 | F/P de bouche d'irrigation double en PVC PN6 DN40 comprenant :Colonne de 1 m,manchon;bouchon,Té,coude | Ens |  |  | 0 |  | 143150
3.9 | F/P de bouche d'irrigation simple en PVC PN6 DN40 comprenant :Colonne de 1 m,manchon;bouchon,Té,coude | Ens | 338 |  | 0 | 0.818
3.1 | Exécution de sous-bassin de 1,5 m3 en béton armé avec un radier de 10 cm en béton armé dosé à 350 kg/m3 y compris enduit étanche avec ajout de sikhalie, tuyauterie d'alimentation en Galva diam 32 et toutes sujétions | Ens | 0 |  | 0
3.11 | Robinet de puisage de 0,5l/s y compris toutes sujetions de pose et de raccordments | u | 0 |  | 0
3.12 | Fourniture des arrosoirs plastiques de 10 à 15 ml | U | 0 |  | 0
3.13 | Fourniture de raccord 26 50 ml | U | 0 |  | 0
| Sous-total III |  |  |  | 0
IV | Clôture et Annexe
4.1 | F/P de cornière 50x50x5mm de hauteur 2 m avec anti rouille tous les 3m y compris fouille et gros béton de scellement conformément aux indications des plans | U | 133.3333 |  | 0 | 2250
4.2 | F/P de IPN 80 hauteur 2 m avec anti rouille tous les 24 m y compris fouille et gros béton de scellement conformément aux indications des plans | U | 26 |  | 0 | 4.1667
4.3 | F/P de grillage parck de maille 5cm et de diamètre de fil 2,5 mm, h=2 m y compris toutes sujétions | ml | 400 |  | 0 | 7500
4.5 | Maçonnerie de soubassement en béton cyclopéen de hauteur 20 cm ,ancré de 15 et de largeur 30 cm | m3 | 44.52 |  | 0
4.5 | maçonnerie de soubassement en béton cyclopéen de hauteur 15 cm ,ancré de 15 et de largeur 20 cm | m3 | 24 |  | 0 | 2.16
4.6 | F/P de portail métallique pleine de 4x2,00 m avec anti-rouille et peinture à huile couleur verte pour le CRR | U | 0 |  | 0
4.7 | F/P de portail métallique en grille (tube carré 25) de 3x2,00m avec antirouille et peinture à huile couleur verte pour le PM | U | 1 |  | 0 | 3333.3333
4.8 | Reseau de circulation d'emprise 3 m avec revetement lateritique de 20 cm avec fossé des deux cotés y compris toute sujetion | ml | 200 |  | 0 | 1.5 | 5
4.9 | F/P et pose de panneaux d'identité du projet y compris toutes sujétions | U | 1 |  | 0 | 10428.5714
4.1 | Construction de magasin de stockage (voir devis separé) | Ens | 1 |  | 0
| Sous-total IV |  |  |  | 0
V | Mise en œuvre du PGES |  |  |  |  | 80000
5.1 | Information sensibilisation des populations | Unité | 1 |  | 0
5.2 | Plantation d’arbres et de bonification (achat, trouaison et protection des plantes) | Plants | 100 |  | 0
5.3 | Dotation des travailleurs en EPI (10 ouvriers x 10 kits +5 kits pour les visiteurs et personnel de transit | Unité | 15 |  | 0
5.4 | IEC sur le VIH/MST/IST VBG/EAS/HS (préservatifs, guide, animation) | Unité | 1 |  | 0
5.5 | Formation du comité de gestion du PM | Unité | 1 |  | 0
5.6 | Dotation petit lot d’équipement (arrosoir, pioches, pels etc..) | Forfait | 1 |  | 0
5.7 | Suivi des mesures environnementales services techniques (transports+ perdiems) | Visite | 2 |  | 500000
| Sous-total IV |  |  |  | 500000
MAGASIN 5x4 m²
N° | DESIGNATION DES TRAVAUX | Unités | Quantités | PU (F.CFA) | Montants (F.CFA)
I | TERRASSEMENT
1.1 | Préparation du terrain y compris implantation | m2 | 45.99 |  | 0
1.2 | Fouilles en rigole | m3 | 5.184 |  | 0
1.3 | Fouilles sous semelle | m3 | 16.5888 |  | 0
1.4 | Remblais provenant des fouilles | m3 | 21.7728 |  | 0
1.5 | Remblai d'apport compacté | m3 | 6.8809 |  | 0
| Sous total I |  |  |  | 0
II | BÉTON - MAÇONNERIE EN FONDATION
2.1 | Béton de propreté ep= 5 cm dosé à 150 kg/m3 | m3 | 1.1232 |  | 0
2.2 | BA pour semelle dosé à 350kg/m3 | m3 | 3.456 |  | 0
2.3 | B.A. pour Poteau en fondation dosé à 350kg/m3 | m3 | 0.576 |  | 0
2.4 | Maçonnerie d'agglos plein de 20 cm pour soubassement | m2 | 22.68 |  | 0
2.5 | B.A. pour Longrine dosé à 350kg/m3 | m3 | 0.864 |  | 0
2.6 | Béton banché pour perron d'accès et rampes | m3 | 0.4104 |  | 0
2.7 | Béton de Forme 8 cm dosé à 350kg/m3 | m3 | 1.92 |  | 0
| Sous total II |  |  |  | 0
III | BÉTON - MAÇONNERIE EN ELEVATION
3.1 | Maçonnerie d'agglos creux | m2 | 78.84 |  | 0
3.2 | B.A. pour Poteau dosé à 350kg/m3 | m3 | 0.7344 |  | 0
3.3 | B.A. pour Chaînage allège dosé à 350kg/m3 | m3 | 0.324 |  | 0
3.4 | B.A. pour Chaînage linteau dosé à 350kg/m3 | m3 | 0.648 |  | 0
3.5 | B.A. pour Chaînage allège dosé à 350kg/m3 | m3 | 0.324 |  | 0
3.6 | B.A. pour Chaînage haut dosé à 350kg/m3 | m3 | 1.296 |  | 0
3.7 | B.A. pour revers d'eau dosé à 350kg/m3 | m3 | 0.80772 |  | 0
| Sous total III |  |  |  | 0
IV | COUVERTURE
4.1 | F/P de couverture en tôle bac Galva 60/100ème y compris toutes suggestions | m2 | 58.311 |  | 0
4.2 | F/P de Traverse en IPN 120 y compris peinture antirouille | ml | 5.58 |  | 0
4.3 | F/P panne en cornière 60 avec attache panne y compris peinture antirouille | ml | 25.44 |  | 0
4.4 | F/P de faux plafond | m2 | 24 |  | 0
| Sous total IV |  |  |  | 0
V | MENUISERIE
5.1 | F/P porte métallique persiennée de 1,50 x 2,20 y compris peinture antirouille | U | 1 |  | 0
5.3 | F/P fenêtre métallique persiennée de 1,20 x 1,20 y compris peinture antirouille | U | 2 |  | 0
| Sous total V |  |  |  | 0
VI | ENDUIT – PEINTURE
6.1 | Enduit sur mur intérieur y compris raccordement | m2 | 78.84 |  | 0
6.2 | Enduit sur mur extérieur y compris raccordement | m2 | 97.2 |  | 0
6.3 | Peinture FOM intérieure | m2 | 78.84 |  | 0
6.4 | Peinture FOM extérieure | m2 | 97.2 |  | 0
6.5 | Peinture FOM sur faux plafond | m2 | 24 |  | 0
6.6 | Revêtement du sol en gré seramique de 30x30 cm | m2 | 24 |  | 0
| Sous total VI |  |  |  | 0
VII | ELECTRICITE
7.1 | F/P ensemble gainages, câbles, filerie y compris toutes suggestions | Ens | 1 |  | 0
7.2 | F/P de ampoule LED | U | 3 |  | 0
7.3 | F/P d'interrupteur simple allumage | U | 4 |  | 0
7.4 | F/P de prise de courant 2P+T | U | 2 |  | 0
7.5 | F/P Brasseur d'air plafonnier standard | U | 1 |  | 0
| Sous total VII |  |  |  | 0
| TOTAL MAGASIN |  |  |  | 0
TOTAL GENERAL HT |  |  |  |  | 500000
COUT PAR HA
| SPECULATION |  |  |  | Maraichage
N° | Designation | Cout total | Part
1 | Travaux preliminaires | 0 | 0%
2 | Reseau de refoulement | 0 | 0%
3 | Réseau de distribution | 0 | 0%
4 | Clôture et Annexe | 0 | 0%
5 | Mise en œuvre du PGES | 500000 | 100%
6 | Magasin | 0 | 0%
| Total | 500000 | 100%