## CDQE Lot1_PM Nessemtenga
TRAVAUX D’AMENAGEMENT DE PERIMETRES MARAICHERS ALIMENTES PAR DES FORAGES EQUIPES DE SYSTEME D’EXHAURE SOLAIRE DANS LA REGION DU CENTRE-NORD
Lot 1. Travaux d’aménagement d’un périmètre maraicher de 1,5 ha dans le village de Nessemtenga dans la Commune de Boussouma dans la province du Sanmatenga (Région du Centre-Nord du Burkina Faso)
DEVIS QUANTITATIF ET ESTIMATIF DES TRAVAUX
N° | Désignation | Unité | Quantité | Prix Unitaire (FCFA) | Prix Total (FCFA)
I | PRIX GENERAUX
1.1 | Amenée et repli du matériel, installation du chantier | ff | 1
1.2 | Implantation et parcellement du jardin, dossier d'exécution et plans de recollement | ff | 1
1.3 | Panneau d'identification du périmètre de dimension 1 00x 120 fixé sur un support de pied en IPN de 100 ancré de 0,50 m dans le sol et 1.00 m hors sol portant les indications qui seront précisées par le maitre d'ouvrage | u | 1
TOTAL I: PRIX GENERAUX
II | OUVRAGE DE CAPTAGE ET EQUIPEMENTS D'EXHAURE
2.1 | Construction de regard de tête de forage y compris butée et support conformément au plan joint | u | 1
2.2 | Fourniture, pose et raccordement d'équipements hydromécaniques (ventouse, coudes M/F, bride ronde filetée, compteur, clapet anti-retour, manomètre, pressostat, vanne, robinet de prise d'échantillon, mamellons) dans la tête de forage y compris butée et support conformément au plan joint | ens | 1
2.3 | Fourniture, pose et raccordement d'électropompe immergée type Grundfos de débit 9,5 m3/h et HMT 70 m y compris câble de sécurité en acier inoxydable, coffret de protection étanche du tableau de commande y compris inverseur de source et toutes sujétions | u | 1
2.6 | Fourniture et pose d'une colonne montante en PEHD DN75 PN16 y compris toutes sujétions | m | 55
2.7 | Fourniture, pose et raccordement d'un câble électrique U1000 R02V de 4x10 mm2 enterré sous PVC et signalé par grillage avertisseur pour l'alimentation de la boîte de raccordement dans l’abri tête | m | 55
2.8 | Fourniture, pose et raccordement d’un câble électrique à immersion permanente de 4x4 mm2 pour l’alimentation de l’électropompe à partir de la boîte de raccordement dans l’abri tête de forage , y compris toutes sujétions | m | 55
2.9 | Fourniture, pose et raccordement d'un câble électrique U1000 R02V de 2x1 mm² pour l'asservissement surpression de l'électropompe à la boîte de raccordement dans l'abri tête de forage, y compris toutes sujétions | m | 55
2.10 | Fourniture, pose et raccordement des câbles d'électrode de niveau à immersion de permanante de 2x1.5 mm² des électrodes dans le forage à la boîte de raccordement dans l’abri tête de forage y compris toutes sujétions | m | 55
2.11 | Fourniture et pose de raccordement étanche d’indice de protection minimale IP 56 équipé de bornier de raccordement | u | 1
2.12 | Fourniture, pose et raccordement d'un coffret étanche équipée de bornes de jonction pour le raccordement des câbles dans l'abri de la tête de forage, y compris toutes sujétions | u | 1
2.13 | Fourniture, pose et raccordement de sonde de détection de niveau trop plein ( flotteur électrique , flotteur mecanique ou pressostat double seuil ) | ens | 1
TOTAL II: OUVRAGE DE CAPTAGE ET EQUIPEMENTS D'EXHAURE
III | SOURCE D'ENERGIE
3.1 | Fourniture et installation d'un champ solaire photovoltaïque (16 modules identiques de type monocristallin et de puissance 350 Wc), kits de raccordement,cadre en aluminium des PV, câbles de liaison, dispositif de protection des câbles sous module et toutes sujétions | u | 1
3.3 | Structure support triangulée inclinaison sud zéro, 15°conformément aux plans y compris plateforme antibourbier en béton ordinaire dosé à 300 Kg/m3, d'épaisseur 15 cm et toutes sujétions | u | 1
3.5 | Fourniture et pose de onduleur C/A triphasé 380/440V avec recherche de MPPT 5,5 KW série RSI de Grundfos y compris coffret étanche de protection | u | 1
3.6 | Fourniture, pose et raccordement de Câble H07RN-F 2X10mm² pour le raccordement entre les panneaux solaires photovoltaïque et le Controleur (dans le local technique) | ml | 50
3.7 | Fourniture, pose et raccordement d'un parafoudre DC 600-1000V, y compris toute sujétion | u | 1
3.8 | Fourniture, pose et raccordement d'un coupe circuit CC pour la partie continu y compris toute sujétion | u | 1
3.9 | Fourniture, pose et raccordement d'un coupe circuit sectionneur AC pour la partie alternatif , y compris toute sujétion | u | 1
3.10 | Puits de terre équipé et mise à la terre des équipements électromécaniques du forage, des masses métalliques et du neutre y compris toutes sujétions | ens | 1
3.11 | Fourniture et pose de clôture en grillage confectionnée avec du fil de fer galvanisé de diamètre 3 mm avec mailles 5 cm de hauteur 1,50 m hors sol et 0,10 m ancré dans un béton de soubassement d'épaisseur 20 cm, tendeurs, fil de fer 3 mm, poteaux intermédiaires en tube en acier galvanisé de diamètre 60 mm espacé de 2.5 m, poteaux d'angle et poteaux de fixation des portails en tube en acier galvanisé diamètre 90 mm conformément aux plans y compris toutes sujétions de pose | m | 40
3.12 | Fourniture et pose de portail d'accès métallique à battant unique de 1,25 m de largeur et de 1,50 m de hauteur conformément aux plans de conformément au plan et toutes sujétions | u | 1
TOTAL III: SOURCE D'ENERGIE
IV | LOCAL TECHNIQUE DE LA SOURCE D'ENERGIE
4.1 | Travaux préparatoires
4.1.1 | Préparation du terrain y compris implantation | m2 | 23.04
4.1.2 | Déblai pour fondation | m3 | 1.792
4.1.3 | Remblai d'apport compacté | m3 | 0.708
Sous-total 4.1
4.2 | Infrastructure
4.2.1 | Béton cyclopéen dosé à 250 kg/m3 pour fondation | m3 | 1.792
4.2.2 | Béton armé pour semelles isolées dosé à 350 kg/m3 | m3 | 0.108
4.2.3 | Béton armé dosé à 350 kg/m3 pour longrine, poteaux, chaînage et rampe d'accès | m3 | 1.0874
4.2.4 | Béton armé pour dallage dosé à 300 kg/m3 0,10 m y compris chape incorporée et bouchardée | m3 | 0.625
4.2.5 | Maçonnerie en agglos pleins de 20x20x40 (1 couche) | m2 | 2.24
Sous-total 4.2
4.3 | Superstructure
4.3.1 | Maçonnerie en agglos creux de 15x20x40 | m2 | 30
4.3.2 | Enduits intérieur et extérieur au mortier de ciment dosé à 300 kg/m3 | m2 | 46.28
4.3.3 | Enduit tyrolien extérieur | m2 | 26.82
Sous-total 4.3
4.4 | Menuiserie métallique
4.4.1 | Porte métallique persiennée de 80 x 220 | u | 1
4.4.2 | Fenêtre métallique persiennée à lames orientables de 1,00x120 | u | 2
Sous-total 4.4
4.5 | Charpente/Couverture
4.5.1 | Pannes en en tube rectangulaire de 40x80 pour traverse | m | 5.6
4.5.2 | Couverture en tôles bac de 35/100 et accessoires de fixation | m2 | 8.68
Sous-total 4.5
4.6 | Electricité
4.6.1 | Tuyauterie, câblerie, filerie pour distribution et divers | ens | 1,00
4.6.2 | Prise de courant avec terre | U | 1
4.6.3 | Prise étanche | U | 1,00
4.6.4 | Interrupteur double allumage | U | 1
4.6.5 | Lampe fluo complète de 120 | U | 1
4.6.6 | Lampe étanche de 120 | U | 1
Sous total 4.6
4.7 | Peinture
6.1 | Badigeon à la chaux vive | m2 | 23.14
6.2 | Peinture FOM sur murs intérieurs | m2 | 23.14
6.3 | Peinture à huile vynilique sur menuiseries métalliques | m2 | 7.36
Sous total 4.7
TOTAL IV: LOCAL TECHNIQUE DE LA SOURCE D'ENERGIE
V | RESERVOIR: Fourniture et pose de polytank de 10 m3 de hauteur sous cuve de 7 m, y compris l'ensemble des accessoires pour son alimentation, la distribution, la vidange, le trop plein, etc., l'ensemble des pièces de raccordement et un support métallique et ses fondations conformément aux plans et toutes sujétions
5.2 | Support métallique de hauteur sous cuve de 7 m fondationconformément aux plans y compris études géotechniques des sols de fondation, notes de calculs de structure, fouilles des fondations et semelles en béton des fondations et toutes sujétions | u | 1
| Fourniture et pose de Polytank de 10 m 3 y compris tuyauterie d'alimentation, de distribution et de vidange, robinets vannes, désinfection, essais d'étanchéité, etc. | u | 1
5.3 | Construction d'un regard au pied du château (by pass) et pose d'équipement complet y compris toute sujétion (vannes, compteurs, clapets, ventouse, etc) | u | 1
TOTAL V: RESERVOIR (NOMBRE: 02)
VI | RESEAU DE CONDUITES
6.2 | Fourniture et pose de conduite PVC DN 90 PN16 pour conduites de refoulement y compris toutes sujétions (déblai et remblai compacté de tranchée (prof.min: 0,80 m), lit de sable ép: 0,10 m, grillage avertisseur, pièces raccords et spéciales, raccordements diverses, tests divers, rinçage, bornes de répérage à chaque 25 m, etc) et toutes sujétions | m | 250
6.3 | Fourniture et pose de conduite PVC DN 90 PN10 pour conduites principales y compris toutes sujétions (déblai et remblai compacté de tranchée (prof.min: 0,80 m), lit de sable ép: 0,10 m, grillage avertisseur, pièces raccords et spéciales, raccordements diverses, tests divers, rinçage, bornes de répérage à chaque 25 m, etc) et toutes sujétions | m | 125
6.4 | Fourniture et pose de tuyau PVC pression DN 63 PN10 pour conduites secondaires y compris toutes sujétions (déblai et remblai de tranchée (prof.min: 0,80 m), lit de sable ép: 0,10 m, grillage avertisseur, pièces raccords et spéciales, raccordements diverses, tests divers, rinçage, bornes de répérage à chaque 25 m, etc) | m | 345
TOTAL VI: RESEAU DE CONDUITES
VII | BASSINS DE STOCKAGE
7.1 | Fouille pour ancrage (ép. 40 cm) | m3 | 2
7.2 | Béton de propreté dosé à 150kg/m3(ep. 0,05) | m3 | 0.3125
7.3 | Béton armé pour radier (ép. 15 cm) en double nappe HA8 dosé à 350 kg/m3 conformément aux plans | m3 | 0.75
7.4 | Béton armé pour poteaux dosé à 350 kg/m3 | m3 | 0.09
7.5 | Béton armé dosé à 350kg/m3 pour couronnement (ep. 10 cm) conformément aux plans | m3 | 0.12
7.6 | Maçonnerie en agglo plein de 15 x 20 x 40 | m2 | 6.4
7.7 | Enduit étanche intérieur au mortier de ciment | m2 | 10.4
7.8 | Enduit extérieur | m2 | 11.04
7.9 | Fourniture et pose de colonne en galva et robinet de puisage DN 50 (2") au droit des bassins de stockage conformément aux plans y compris toutes sujétions | u | 1
Sous total pour un (01) bassin (a)
| Nombre de bassins (b) |  | 12
TOTAL VII BASSINS DE STOCKAGE: (a) x (b)
VIII | REGARDS DIVERS ET ROBINETERIE
8.1 | Regards équipés de vanne DN 63 en fonte à l'entrée des conduites sécondaires conformément aux plans et toutes sujétions | u | 3
8.2 | Regards de vidange équipé conformément aux plans et toutes sujétions | u | 1
8.3 | Fourniture et pose de robinets de puisage situé à 10 m du château d'eau comprenant conduite en PEHD DN32 et raccordement sur conduite de réseau , regard compteur et toutes sujétions | u | 2
TOTAL VIII REGARDS DIVERS ET ROBINETERIE
IX | AMENAGEMENTS INTERNES / TRAVAUX DE TERRASSEMENT
9.1 | Fourniture et pose de clôture en grillage confectionnée avec du fil de fer galvanisé de diamètre 3 mm avec mailles 5 cm de hauteur 1,50 m hors sol et 0,10 m ancré dans un béton ordinaire de soubassement d'épaisseur 20 cm, tendeurs, fil de fer 3 mm, poteaux intermédiaires en tube en acier galvanisé de diamètre 60 mm espacé de 2.5 m, poteaux d'angle et poteaux de fixation des portails en tube en acier galvanisé diamètre 90 mm conformément aux plans y compris toutes sujétions de pose | m | 518
9.2 | Fourniture et pose de portail d'accès métallique à double battant dont chaque battant a une largeur de 1,25 m et une hauteur de 1,50 m conformément aux plans de conformément au plan et toutes sujétions | u | 2
| Fourniture et pose de portail d'accès métallique à battant unique de 1,00 m de largeur et de 1,50 m de hauteur conformément aux plans de conformément au plan et toutes sujétions | u | 1
9.3 | Nettoyage général y compris abattage d'arbres de la superficie à aménager | ha | 1.68
9.4 | Sous solage | ha | 1.5
9.5 | Labour pulvérisé au tracteur | ha | 1.5
TOTAL IX AMENAGEMENTS INTERNES / TRAVAUX DE TERRASSEMENT
X | CONSTRUCTION DE BLOCS DE LATRINES A TROIS (03) POSTES CONFORMEMENT AUX PLANS
10.1 | TERRASSEMENT
10.1.1 | Préparation du terrain y compris implantation | m2 | 80
10.1.2 | Déblais en pleine masse et fouilles en rigoles | m3 | 45.468
10.1.3 | Remblais provenant des fouilles | m3 | 1.56
10.1.4 | Remblais sans apport | m3 | 6.603
Sous total 10.1
10.2 | BETON ET MACONNERIE, FONDATION
10.2.1 | Béton de proprété dosé à 150 kg/m3 | m3 | 0.056
10.2.2 | Béton armé dosé à 350Kg/m3 pour poteaux | m3 | 0.504
10.2.3 | Béton armé dosé à 350Kg/m3pour poutre et fondation | m3 | 2.805
10.2.4 | Maçonnerie d'agglos pleins de 15 pour fosse 250kg/m3 | m3 | 47.6
10.2.5 | Béton armé dosé à 350Kg/m3 pour dalle pleine avec chape lisse incorporée. | m3 | 1.219
10.2.6 | Ventillation en maçonnerie de claustras équipé de grille anti mouches | m2 | 2.04
10.2.7 | Claustras d'aération boite à lettre | u | 12
Sous total 10.2
10.3 | MACONNERIE - BETON EN ELEVATION
10.3.1 | Maçonnerie en agglos creux de 15x20x40cm | m2 | 21.3
10.3.2 | Béton armé pour poteaux et pour chainages bas et hauts dosé à 350kg/m3 | m3 | 1.2105
Sous total 10.3
10.1.4 | MENUISERIE
10.1.4.1 | Fourniture de porte métallique pleine de 0,70x1,80 avec métal déployé pour aération | u | 3
Sous total 10.4
10.1.5 | ENDUITS - REVETEMENT
10.1.5.1 | Enduits extérieurs et intérieur au mortier de ciment dosé à 300kg/m3 y compris tirolienne sur mur | m2 | 113.82
10.1.5.2 | Enduits lisse au mortier de ciment dosé à 400kg/m3 pour fosse. | m2 | 56.7
Sous total 10.5
10.1.6 | COUVERTURE
10.1.6.1 | Fourniture et pose des tubes rectangle de 40x80 | m | 12
10.1.6.2 | Couverture en tôles bac de 35/100 et accessoires de fixation | m2 | 13.2
Sous total 10.6
10.1.7 | Plomberie sanitaire
10.1.7.1 | Ensemble puisard + regard de visite y compris canalisation jusqu'au puits perdu avec grillage en bout de tuyau et claustras de ventillation des fosses y compris toutes suggestions | u | 1
sous total 10.7
10.1.8 | PEINTURE ET AUTRES EQUIPEMENTS
10.1.8.1 | Peinture à huile sur profilets métalliques et sur portes. | m2 | 8.56
10.1.8.2 | Rampe d'accès avec garde-corps métallique et main courante | u | 1
Sous total 10.8
TOTAL X CONSTRUCTION D'UN BLOC DE LATRINES A TROIS (03) POSTES CONFORMEMENT AUX PLANS
TOTAL GENERAL HTVA
TVA (18%)
TOTAL GENERAL TTC

## BPU Lot1_PM Nessemtenga
TRAVAUX D’AMENAGEMENT DE PERIMETRES MARAICHERS ALIMENTES PAR DES FORAGES EQUIPES DE SYSTEME D’EXHAURE SOLAIRE DANS LA REGION DU CENTRE-NORD
Lot 1. Travaux d’aménagement d’un périmètre maraicher de 1,5 ha dans le village de Nessemtenga dans la Commune de Boussouma dans la province du Sanmatenga (Région du Centre-Nord du Burkina Faso)
BORDEREAU DES PRIX UNITAIRES
N° | Désignation | Unité | Prix Unitaire (FCFA HTVA)
|  |  | (En chiffres) | (En lettres)
I | PRIX GENERAUX
1.1 | Amenée et repli du matériel, installation du chantier | ff
1.2 | Implantation et parcellement du jardin, dossier d'exécution et plans de recollement | ff
1.3 | Panneau d'identification du périmètre de dimension 1 00x 120 fixé sur un support de pied en IPN de 100 ancré de 0,50 m dans le sol et 1.00 m hors sol portant les indications qui seront précisées par le maitre d'ouvrage | u
II | OUVRAGE DE CAPTAGE ET EQUIPEMENTS D'EXHAURE
2.1 | Construction de regard de tête de forage y compris butée et support conformément au plan joint | u
2.2 | Fourniture, pose et raccordement d'équipements hydromécaniques (ventouse, coudes M/F, bride ronde filetée, compteur, clapet anti-retour, manomètre, pressostat, vanne, robinet de prise d'échantillon, mamellons) dans la tête de forage y compris butée et support conformément au plan joint | ens
2.3 | Fourniture, pose et raccordement d'électropompe immergée type Grundfos de débit 9,5 m3/h et HMT 70 m y compris câble de sécurité en acier inoxydable, coffret de protection étanche du tableau de commande y compris inverseur de source et toutes sujétions | u
2.6 | Fourniture et pose d'une colonne montante en PEHD DN75 PN16 y compris toutes sujétions | m
2.7 | Fourniture, pose et raccordement d'un câble électrique U1000 R02V de 4x10 mm2 enterré sous PVC et signalé par grillage avertisseur pour l'alimentation de la boîte de raccordement dans l’abri tête | m
2.8 | Fourniture, pose et raccordement d’un câble électrique à immersion permanente de 4x4 mm2 pour l’alimentation de l’électropompe à partir de la boîte de raccordement dans l’abri tête de forage , y compris toutes sujétions | m
2.9 | Fourniture, pose et raccordement d'un câble électrique U1000 R02V de 2x1 mm² pour l'asservissement surpression de l'électropompe à la boîte de raccordement dans l'abri tête de forage, y compris toutes sujétions | m
2.10 | Fourniture, pose et raccordement des câbles d'électrode de niveau à immersion de permanante de 2x1.5 mm² des électrodes dans le forage à la boîte de raccordement dans l’abri tête de forage y compris toutes sujétions | m
2.11 | Fourniture et pose de raccordement étanche d’indice de protection minimale IP 56 équipé de bornier de raccordement | u
2.12 | Fourniture, pose et raccordement d'un coffret étanche équipée de bornes de jonction pour le raccordement des câbles dans l'abri de la tête de forage, y compris toutes sujétions | u
2.13 | Fourniture, pose et raccordement de sonde de détection de niveau trop plein ( flotteur électrique , flotteur mecanique ou pressostat double seuil ) | ens
TOTAL II: OUVRAGE DE CAPTAGE ET EQUIPEMENTS D'EXHAURE
III | SOURCE D'ENERGIE
3.1 | Fourniture et installation d'un champ solaire photovoltaïque (16 modules identiques de type monocristallin et de puissance 350 Wc), kits de raccordement,cadre en aluminium des PV, câbles de liaison, dispositif de protection des câbles sous module et toutes sujétions | u
3.3 | Structure support triangulée inclinaison sud zéro, 15°conformément aux plans y compris plateforme antibourbier en béton ordinaire dosé à 300 Kg/m3, d'épaisseur 15 cm et toutes sujétions | u
3.5 | Fourniture et pose de onduleur C/A triphasé 380/440V avec recherche de MPPT 5,5 KW série RSI de Grundfos y compris coffret étanche de protection | u
3.6 | Fourniture, pose et raccordement de Câble H07RN-F 2X10mm² pour le raccordement entre les panneaux solaires photovoltaïque et le Controleur (dans le local technique) | ml
3.7 | Fourniture, pose et raccordement d'un parafoudre DC 600-1000V, y compris toute sujétion | u
3.8 | Fourniture, pose et raccordement d'un coupe circuit CC pour la partie continu y compris toute sujétion | u
3.9 | Fourniture, pose et raccordement d'un coupe circuit sectionneur AC pour la partie alternatif , y compris toute sujétion | u
3.10 | Puits de terre équipé et mise à la terre des équipements électromécaniques du forage, des masses métalliques et du neutre y compris toutes sujétions | ens
3.11 | Fourniture et pose de clôture en grillage confectionnée avec du fil de fer galvanisé de diamètre 3 mm avec mailles 5 cm de hauteur 1,50 m hors sol et 0,10 m ancré dans un béton de soubassement d'épaisseur 20 cm, tendeurs, fil de fer 3 mm, poteaux intermédiaires en tube en acier galvanisé de diamètre 60 mm espacé de 2.5 m, poteaux d'angle et poteaux de fixation des portails en tube en acier galvanisé diamètre 90 mm conformément aux plans y compris toutes sujétions de pose | m
3.12 | Fourniture et pose de portail d'accès métallique à battant unique de 1,25 m de largeur et de 1,50 m de hauteur conformément aux plans de conformément au plan et toutes sujétions | u
IV | LOCAL TECHNIQUE DE LA SOURCE D'ENERGIE
4.1 | Travaux préparatoires
4.1.1 | Préparation du terrain y compris implantation | m2
4.1.2 | Déblai pour fondation | m3
4.1.3 | Remblai d'apport compacté | m3
Sous-total 4.1
4.2 | Infrastructure
4.2.1 | Béton cyclopéen dosé à 250 kg/m3 pour fondation | m3
4.2.2 | Béton armé pour semelles isolées dosé à 350 kg/m3 | m3
4.2.3 | Béton armé dosé à 350 kg/m3 pour longrine, poteaux, chaînage et rampe d'accès | m3
4.2.4 | Béton armé pour dallage dosé à 300 kg/m3 0,10 m y compris chape incorporée et bouchardée | m3
4.2.5 | Maçonnerie en agglos pleins de 20x20x40 (1 couche) | m2
4.3 | Superstructure
4.3.1 | Maçonnerie en agglos creux de 15x20x40 | m2
4.3.2 | Enduits intérieur et extérieur au mortier de ciment dosé à 300 kg/m3 | m2
4.3.3 | Enduit tyrolien extérieur | m2
4.4 | Menuiserie métallique
4.4.1 | Porte métallique persiennée de 80 x 220 | u
4.4.2 | Fenêtre métallique persiennée à lames orientables de 1,00x120 | u
4.5 | Charpente/Couverture
4.5.1 | Pannes en en tube rectangulaire de 40x80 pour traverse | m
4.5.2 | Couverture en tôles bac de 35/100 et accessoires de fixation | m2
4.6 | Electricité
4.6.1 | Tuyauterie, câblerie, filerie pour distribution et divers | ens
4.6.2 | Prise de courant avec terre | U
4.6.3 | Prise étanche | U
4.6.4 | Interrupteur double allumage | U
4.6.5 | Lampe fluo complète de 120 | U
4.6.6 | Lampe étanche de 120 | U
4.7 | Peinture
6.1 | Badigeon à la chaux vive | m2
6.2 | Peinture FOM sur murs intérieurs | m2
6.3 | Peinture à huile vynilique sur menuiseries métalliques | m2
TOTAL IV: LOCAL TECHNIQUE DE LA SOURCE D'ENERGIE
V | RESERVOIR: Fourniture et pose de polytank de 10 m3 de hauteur sous cuve de 7 m, y compris l'ensemble des accessoires pour son alimentation, la distribution, la vidange, le trop plein, etc., l'ensemble des pièces de raccordement et un support métallique et ses fondations conformément aux plans et toutes sujétions
5.2 | Support métallique de hauteur sous cuve de 7 m fondationconformément aux plans y compris études géotechniques des sols de fondation, notes de calculs de structure, fouilles des fondations et semelles en béton des fondations et toutes sujétions | u
| Fourniture et pose de Polytank de 10 m 3 y compris tuyauterie d'alimentation, de distribution et de vidange, robinets vannes, désinfection, essais d'étanchéité, etc. | u
5.3 | Construction d'un regard au pied du château (by pass) et pose d'équipement complet y compris toute sujétion (vannes, compteurs, clapets, ventouse, etc) | u
VI | RESEAU DE CONDUITES
6.2 | Fourniture et pose de conduite PVC DN 90 PN16 pour conduites de refoulement y compris toutes sujétions (déblai et remblai compacté de tranchée (prof.min: 0,80 m), lit de sable ép: 0,10 m, grillage avertisseur, pièces raccords et spéciales, raccordements diverses, tests divers, rinçage, bornes de répérage à chaque 25 m, etc) et toutes sujétions | m
6.3 | Fourniture et pose de conduite PVC DN 90 PN10 pour conduites principales y compris toutes sujétions (déblai et remblai compacté de tranchée (prof.min: 0,80 m), lit de sable ép: 0,10 m, grillage avertisseur, pièces raccords et spéciales, raccordements diverses, tests divers, rinçage, bornes de répérage à chaque 25 m, etc) et toutes sujétions | m
6.4 | Fourniture et pose de tuyau PVC pression DN 63 PN10 pour conduites secondaires y compris toutes sujétions (déblai et remblai de tranchée (prof.min: 0,80 m), lit de sable ép: 0,10 m, grillage avertisseur, pièces raccords et spéciales, raccordements diverses, tests divers, rinçage, bornes de répérage à chaque 25 m, etc) | m
VII | BASSINS DE STOCKAGE
7.1 | Fouille pour ancrage (ép. 40 cm) | m3
7.2 | Béton de propreté dosé à 150kg/m3(ep. 0,05) | m3
7.3 | Béton armé pour radier (ép. 15 cm) en double nappe HA8 dosé à 350 kg/m3 conformément aux plans | m3
7.4 | Béton armé pour poteaux dosé à 350 kg/m3 | m3
7.5 | Béton armé dosé à 350kg/m3 pour couronnement (ep. 10 cm) conformément aux plans | m3
7.6 | Maçonnerie en agglo plein de 15 x 20 x 40 | m2
7.7 | Enduit étanche intérieur au mortier de ciment | m2
7.8 | Enduit extérieur | m2
7.9 | Fourniture et pose de colonne en galva et robinet de puisage DN 50 (2") au droit des bassins de stockage conformément aux plans y compris toutes sujétions | u
VIII | REGARDS DIVERS ET ROBINETERIE
8.1 | Regards équipés de vanne DN 63 en fonte à l'entrée des conduites sécondaires conformément aux plans et toutes sujétions | u
8.2 | Regards de vidange équipé conformément aux plans et toutes sujétions | u
8.3 | Fourniture et pose de robinets de puisage situé à 10 m du château d'eau comprenant conduite en PEHD DN32 et raccordement sur conduite de réseau , regard compteur et toutes sujétions | u
IX | AMENAGEMENTS INTERNES / TRAVAUX DE TERRASSEMENT
9.1 | Fourniture et pose de clôture en grillage confectionnée avec du fil de fer galvanisé de diamètre 3 mm avec mailles 5 cm de hauteur 1,50 m hors sol et 0,10 m ancré dans un béton ordinaire de soubassement d'épaisseur 20 cm, tendeurs, fil de fer 3 mm, poteaux intermédiaires en tube en acier galvanisé de diamètre 60 mm espacé de 2.5 m, poteaux d'angle et poteaux de fixation des portails en tube en acier galvanisé diamètre 90 mm conformément aux plans y compris toutes sujétions de pose | m
9.2 | Fourniture et pose de portail d'accès métallique à double battant dont chaque battant a une largeur de 1,25 m et une hauteur de 1,50 m conformément aux plans de conformément au plan et toutes sujétions | u
| Fourniture et pose de portail d'accès métallique à battant unique de 1,00 m de largeur et de 1,50 m de hauteur conformément aux plans de conformément au plan et toutes sujétions | u
9.3 | Nettoyage général y compris abattage d'arbres de la superficie à aménager | ha
9.4 | Sous solage | ha
9.5 | Labour pulvérisé au tracteur | ha
X | CONSTRUCTION DE BLOCS DE LATRINES A TROIS (03) POSTES CONFORMEMENT AUX PLANS
10.1 | TERRASSEMENT
10.1.1 | Préparation du terrain y compris implantation | m2
10.1.2 | Déblais en pleine masse et fouilles en rigoles | m3
10.1.3 | Remblais provenant des fouilles | m3
10.1.4 | Remblais sans apport | m3
10.2 | BETON ET MACONNERIE, FONDATION
10.2.1 | Béton de proprété dosé à 150 kg/m3 | m3
10.2.2 | Béton armé dosé à 350Kg/m3 pour poteaux | m3
10.2.3 | Béton armé dosé à 350Kg/m3pour poutre et fondation | m3
10.2.4 | Maçonnerie d'agglos pleins de 15 pour fosse 250kg/m3 | m3
10.2.5 | Béton armé dosé à 350Kg/m3 pour dalle pleine avec chape lisse incorporée. | m3
10.2.6 | Ventillation en maçonnerie de claustras équipé de grille anti mouches | m2
10.2.7 | Claustras d'aération boite à lettre | u
10.3 | MACONNERIE - BETON EN ELEVATION
10.3.1 | Maçonnerie en agglos creux de 15x20x40cm | m2
10.3.2 | Béton armé pour poteaux et pour chainages bas et hauts dosé à 350kg/m3 | m3
10.1.4 | MENUISERIE
10.1.4.1 | Fourniture de porte métallique pleine de 0,70x1,80 avec métal déployé pour aération | u
10.1.5 | ENDUITS - REVETEMENT
10.1.5.1 | Enduits extérieurs et intérieur au mortier de ciment dosé à 300kg/m3 y compris tirolienne sur mur | m2
10.1.5.2 | Enduits lisse au mortier de ciment dosé à 400kg/m3 pour fosse. | m2
10.1.6 | COUVERTURE
10.1.6.1 | Fourniture et pose des tubes rectangle de 40x80 | m
10.1.6.2 | Couverture en tôles bac de 35/100 et accessoires de fixation | m2
10.1.7 | Plomberie sanitaire
10.1.7.1 | Ensemble puisard + regard de visite y compris canalisation jusqu'au puits perdu avec grillage en bout de tuyau et claustras de ventillation des fosses y compris toutes suggestions | u
10.1.8 | PEINTURE ET AUTRES EQUIPEMENTS
10.1.8.1 | Peinture à huile sur profilets métalliques et sur portes. | m2
10.1.8.2 | Rampe d'accès avec garde-corps métallique et main courante | u