## Cadre de dévis_Koris de Ouallam
Cadre de devis quantitatif et estimatif des travaux de traitement de koris de Ouallam
Désignation | Unité | Qté | Prix. Unitaire | Montant
I- Installation
Amené, replis et nettoyage/mise en état | ff | 1
sousTotal 1 |  |  |  | 0
II- Mouvement de terres
Tout deblai et remblai en tout venant | ff | 1
sous Total 2 |  |  |  | 0
III- Deux Seuils radiers
Remblai Latéritique arrosé et compacté | m3 | 140
Béton cyclopéen pour muret | m3 | 42.5
Béton pour radier du seuil | m3 | 30
Muret pour bassin | m3 | 36.4
Remblai latéritique compacté pour bassin | m3 | 48
Couche de transition en béton hérisson pour bassin | m3 | 12
Enrochement pour bassin | m3 | 48
Béton cyclopéen pour contrefort du Bassin | m3 | 6
Sous Total 3 |  |  |  | 0
IV- Protection des berges
Maçonnerie en pierre de 80 cm d’épaisseur pour la base du Muret de berge | m² | 80
Maçonnerie en pierre de 50 cm d’épaisseur pour Muret de berge | m² | 96
Sous Total 4 |  |  |  | 0
V. Gabion de protection latérale
Gabion semelle pour protection latérale des berges | m3 | 105
Gabion cage pour protection latérale | m3 | 210
SousTotal 5 |  |  |  | 0
VI. Gabion pour les épis de rejet :
Gabion pour épis de rejet | m3 | 32
Sous Total 6 |  |  |  | 0
Total général en HT CFA |  |  |  | 0
Total général en euro |  |  |  | 0

## Bord de PU Koris de Oual
Bordereau des PU des travaux de traitement de koris de Ouallam
Désignation | Unité | Qté | Prix Unitaire en chiffre (FCFA) | Prix Unitaire en lettre (FCFA)
I- Installation
Amené, replis et nettoyage/mise en état | ff | 1
II- Mouvement de terres
Tout deblai et remblai en tout venant | ff | 1
III- Deux Seuils radiers
Remblai Latéritique arrosé et compacté | m3 | 1
Béton cyclopéen pour muret | m3 | 1
Béton pour radier du seuil | m3 | 1
Muret pour bassin | m3 | 1
Remblai latéritique compacté pour bassin | m3 | 1
Couche de transition en béton hérisson pour bassin | m3 | 1
Enrochement pour bassin | m3 | 1
Béton cyclopéen pour contrefort du Bassin | m3 | 1
IV- Protection des berges
Maçonnerie en pierre de 80 cm d’épaisseur pour la base du Muret de berge | m² | 1
Maçonnerie en pierre de 50 cm d’épaisseur pour Muret de berge | m² | 1
V. Gabion de protection latérale
Gabion semelle pour protection latérale des berges | m3 | 1
Gabion cage pour protection latérale | m3 | 1
VI. Gabion pour les épis de rejet :
Gabion pour épis de rejet | m3 | 1

## Cadre devis_Réhabilitation SPM1
Cadre de devis quantitatif et estimatif des travaux de réhabilitation des sites de pérmiètres maraichers à Tillabéri (Kouthèye)
Sites de Djadja (1,4 ha)
Désignation | Unité | Qté | Prix. Unitaire | Montant
I- Installation
Amené, replis et nettoyage/mise en état | ff | 1 |  | 0
sousTotal 1 |  |  |  | 0
II- Clôture grillagée
Fourniture et pose de grillage en fil de 3 mm et mailles de 50mmx50mm, 1.5 m de hauteur y compris les poteaux en cornière de 50 mm lourd (espacement 3 m) et des cornières jambes de forces placées tous les 18 m. Ces cornières auront une hauteur de 2 mètres avec de pates de scellement, et 4 trous de passage de fils Galva en fils de 3mm (0.10, 0.35, 1 et 1,4m) peint en anti rouille encrée dans des dés 30cmx30cmx55cm en béton dosé à 300 kg/m3 | ml | 80 |  | 0
sous Total 2 |  |  |  | 0
III- Réhabilitation du réseau (75 diamètre en PVC pression)
Fourniture et pose des tuyaux du réseau (30 ml au 75 diamètre en PVC pression) y compris raccordement. | ml | 30 |  | 0
Sous Total 3 |  |  |  | 0
IV- Fourniture et pose de la porte en deux battants
Fourniture et pose de la porte en deux battants de 1.5mx1.5m chacun soutenus par les poteaux par le IPN de 120 mm. Ces battants seraient en cadre de cornière de 50mm lourd et en treillis en fer Ø12mm | u | 1 |  | 0
Sous Total 4 |  |  |  | 0
V. Fourniture et installation de groupes motopompe
Fourniture et installation de deux groupes motopompe de 5CV à gaz y compris 4 bouteilles de 12 kg chargées (1motopompe pour 2 bouteilles de gaz) avec tous les accessoires (tuyaux s’aspiration 10m et de refoulement 50m etc.) y compris la démonstration sur l’utilisation et l’entretien | u | 2 |  | 0
Fourniture et installation de deux motopompes solaires de 40 m3/h y compris toutes sujestions (4panneaux solaires de 300 Watts, installations, charrettes pour fixer et transporter les panneaux..) avec tous les accessoires (tuyaux s’aspiration 10m et de refoulement 50m etc.)etc.) y compris la démonstration sur l’utilisation et l’entretien. NB : 1 motopompe pour 2 panneaux solaires | u | 2 |  | 0
SousTotal 5 |  |  |  | 0
Total général en HT CFA |  |  |  | 0
Total général en euro |  |  |  | 0

## Bord de PU SPM1
Bordereau des PU des travaux de réhabilitation des sites de pérmiètres maraichers à Tillabéri (Kouthèye)
Sites de Djadja (1,4 ha)
Désignation | Unité | Qté | Prix Unitaire en chiffre (FCFA) | Prix Unitaire en lettre (FCFA)
I- Installation
Amené, replis et nettoyage/mise en état | ff | 1 |  | 0
II- Clôture grillagée
Fourniture et pose de grillage en fil de 3 mm et mailles de 50mmx50mm, 1.5 m de hauteur y compris les poteaux en cornière de 50 mm lourd (espacement 3 m) et des cornières jambes de forces placées tous les 18 m. Ces cornières auront une hauteur de 2 mètres avec de pates de scellement, et 4 trous de passage de fils Galva en fils de 3mm (0.10, 0.35, 1 et 1,4m) peint en anti rouille encrée dans des dés 30cmx30cmx55cm en béton dosé à 300 kg/m3 | ml | 1 |  | 0
III- Réhabilitation du réseau (75 diamètre en PVC pression)
Fourniture et pose des tuyaux du réseau (30 ml au 75 diamètre en PVC pression) y compris raccordement. | ml | 1 |  | 0
IV- Fourniture et pose de la porte en deux battants
Fourniture et pose de la porte en deux battants de 1.5mx1.5m chacun soutenus par les poteaux par le IPN de 120 mm. Ces battants seraient en cadre de cornière de 50mm lourd et en treillis en fer Ø12mm | u | 1 |  | 0
V. Fourniture et installation de groupes motopompe
Fourniture et installation de deux groupes motopompe de 5CV à gaz y compris 4 bouteilles de 12 kg chargées (1motopompe pour 2 bouteilles de gaz) avec tous les accessoires (tuyaux s’aspiration 10m et de refoulement 50m etc.) y compris la démonstration sur l’utilisation et l’entretien | u | 1 |  | 0
Fourniture et installation de deux motopompes solaires de 40 m3/h y compris toutes sujestions (4panneaux solaires de 300 Watts, installations, charrettes pour fixer et transporter les panneaux..) avec tous les accessoires (tuyaux s’aspiration 10m et de refoulement 50m etc.)etc.) y compris la démonstration sur l’utilisation et l’entretien. NB : 1 motopompe pour 2 panneaux solaires | u | 1 |  | 0

## Cadre devis_Réhabilitation SPM2
Cadre de devis quantitatif et estimatif des travaux de réhabilitation de sites de pérmiètres maraichers à Dingazi
Sites de Kosseyberi (2ha)
Désignation | Unité | Qté | Prix. Unitaire | Montant
I- Installation
Amené, replis et nettoyage/mise en état | ff | 1 |  | 0
sousTotal 1 |  |  |  | 0
II- Clôture grillagée
Fourniture et pose de grillage en fil de 3 mm et mailles de 50mmx50mm, 1.5 m de hauteur y compris les poteaux en cornière de 50 mm lourd (espacement 3 m) et des cornières jambes de forces placées tous les 18 m. Ces cornières auront une hauteur de 2 mètres avec de pates de scellement, et 4 trous de passage de fils Galva en fils de 3mm (0.10, 0.35, 1 et 1,4m) peint en anti rouille encrée dans des dés 30cmx30cmx55cm en béton dosé à 300 kg/m3 | ml | 600 |  | 0
sous Total 2 |  |  |  | 0
III- Réhabilitation du réseau (4 bassins circulaires y compris raccordement avec le réseau existant)
Construction de 4 bassins circulaires de 1.4 m de diamètre et 1 m de profondeur semi-enterrés à 0.5m avec épaisseur de 10 cm y compris raccordement avec le réseau existant y compris fourniture et pose des tuyaux du réseau (30 ml au 75 diamètre en PVC pression) y compris raccordement au réseau existant. | ff | 1 |  | 0
Sous Total 3 |  |  |  | 0
IV- Fourniture et pose de la porte en deux battants
Fourniture et pose de la porte en deux battants de 1.5mx1.5m chacun soutenus par les poteaux par le IPN de 120 mm. Ces battants seraient en cadre de cornière de 50mm lourd et en treillis en fer Ø12mm | u | 1
Sous Total 4 |  |  |  | 0
V. Fourniture et installation de groupes motopompe
Fourniture et installation de deux groupes motopompe de 5CV à gaz y compris 4 bouteilles de 12 kg chargées (1motopompe pour 2 bouteilles de gaz) avec tous les accessoires (tuyaux s’aspiration 10m et de refoulement 50m etc.) y compris la démonstration sur l’utilisation et l’entretien | u | 2
Fourniture et installation de deux motopompes solaires de 40 m3/h y compris toutes sujestions (4panneaux solaires de 300 Watts, installations, charrettes pour fixer et transporter les panneaux..) avec tous les accessoires (tuyaux s’aspiration 10m et de refoulement 50m etc.)etc.) y compris la démonstration sur l’utilisation et l’entretien. NB : 1 motopompe pour 2 panneaux solaires | u | 2
SousTotal 5 |  |  |  | 0
Total général en HT CFA |  |  |  | 0
Total général en euro |  |  |  | 0

## Bord de PU SPM2
Bordereau des PU des travaux de réhabilitation de sites de pérmiètres maraichers à Dingazi
Sites de Kosseyberi (2ha)
Désignation | Unité | Qté | Prix Unitaire en chiffre (FCFA) | Prix Unitaire en lettre (FCFA)
I- Installation
Amené, replis et nettoyage/mise en état | ff | 1 |  | 0
II- Clôture grillagée
Fourniture et pose de grillage en fil de 3 mm et mailles de 50mmx50mm, 1.5 m de hauteur y compris les poteaux en cornière de 50 mm lourd (espacement 3 m) et des cornières jambes de forces placées tous les 18 m. Ces cornières auront une hauteur de 2 mètres avec de pates de scellement, et 4 trous de passage de fils Galva en fils de 3mm (0.10, 0.35, 1 et 1,4m) peint en anti rouille encrée dans des dés 30cmx30cmx55cm en béton dosé à 300 kg/m3 | ml | 1 |  | 0
III- Réhabilitation du réseau (4 bassins circulaires y compris raccordement avec le réseau existant)
Construction de 4 bassins circulaires de 1.4 m de diamètre et 1 m de profondeur semi-enterrés à 0.5m avec épaisseur de 10 cm y compris raccordement avec le réseau existant y compris fourniture et pose des tuyaux du réseau (30 ml au 75 diamètre en PVC pression) y compris raccordement au réseau existant. | ff | 1 |  | 0
IV- Fourniture et pose de la porte en deux battants
Fourniture et pose de la porte en deux battants de 1.5mx1.5m chacun soutenus par les poteaux par le IPN de 120 mm. Ces battants seraient en cadre de cornière de 50mm lourd et en treillis en fer Ø12mm | u | 1
V. Fourniture et installation de groupes motopompe
Fourniture et installation de deux groupes motopompe de 5CV à gaz y compris 4 bouteilles de 12 kg chargées (1motopompe pour 2 bouteilles de gaz) avec tous les accessoires (tuyaux s’aspiration 10m et de refoulement 50m etc.) y compris la démonstration sur l’utilisation et l’entretien | u | 1
Fourniture et installation de deux motopompes solaires de 40 m3/h y compris toutes sujestions (4panneaux solaires de 300 Watts, installations, charrettes pour fixer et transporter les panneaux..) avec tous les accessoires (tuyaux s’aspiration 10m et de refoulement 50m etc.)etc.) y compris la démonstration sur l’utilisation et l’entretien. NB : 1 motopompe pour 2 panneaux solaires | u | 1

## Cadre devis_Réhabilitation SPM3
Cadre de devis quantitatif et estimatif des travaux de réhabilitation de sites de pérmiètres maraichers à Gotheye
Sites de Zamey-mé (1,6ha)
Désignation | Unité | Qté | Prix. Unitaire | Montant
I- Installation
Amené, replis et nettoyage/mise en état | ff | 1
sousTotal 1 |  |  |  | 0
II- Clôture grillagée
Fourniture et pose de grillage en fil de 3 mm et mailles de 50mmx50mm, 1.5 m de hauteur y compris les poteaux en cornière de 50 mm lourd (espacement 3 m) et des cornières jambes de forces placées tous les 18 m. Ces cornières auront une hauteur de 2 mètres avec de pates de scellement, et 4 trous de passage de fils Galva en fils de 3mm (0.10, 0.35, 1 et 1,4m) peint en anti rouille encrée dans des dés 30cmx30cmx55cm en béton dosé à 300 kg/m3 | ml | 520
sous Total 2 |  |  |  | 0
III- Fourniture et pose de la porte en deux battants
Fourniture et pose de la porte en deux battants de 1.5mx1.5m chacun soutenus par les poteaux par le IPN de 120 mm. Ces battants seraient en cadre de cornière de 50mm lourd et en treillis en fer Ø12mm | u | 1
Sous Total 3 |  |  |  | 0
IV. Fourniture et installation de groupes motopompe
Fourniture et installation de deux groupes motopompe de 5CV à gaz y compris 4 bouteilles de 12 kg chargées (1motopompe pour 2 bouteilles de gaz) avec tous les accessoires (tuyaux s’aspiration 10m et de refoulement 50m etc.) y compris la démonstration sur l’utilisation et l’entretien | u | 2
Fourniture et installation de deux motopompes solaires de 40 m3/h y compris toutes sujétions (4panneaux solaires de 300 Watts, installations, charrettes pour fixer et transporter les panneaux..) avec tous les accessoires (tuyaux s’aspiration 10m et de refoulement 50m etc.)etc.) y compris la démonstration sur l’utilisation et l’entretien | u | 2
SousTotal 4 |  |  |  | 0
Total général en HT CFA |  |  |  | 0
Total général en euro |  |  |  | 0

## Bord de PU SPM3
Bordereau des PU des travaux de réhabilitation de sites de pérmiètres maraichers à Gotheye
Sites de Zamey-mé (1,6ha)
Désignation | Unité | Qté | Prix Unitaire en chiffre (FCFA) | Prix Unitaire en lettre (FCFA)
I- Installation
Amené, replis et nettoyage/mise en état | ff | 1
II- Clôture grillagée
Fourniture et pose de grillage en fil de 3 mm et mailles de 50mmx50mm, 1.5 m de hauteur y compris les poteaux en cornière de 50 mm lourd (espacement 3 m) et des cornières jambes de forces placées tous les 18 m. Ces cornières auront une hauteur de 2 mètres avec de pates de scellement, et 4 trous de passage de fils Galva en fils de 3mm (0.10, 0.35, 1 et 1,4m) peint en anti rouille encrée dans des dés 30cmx30cmx55cm en béton dosé à 300 kg/m3 | ml | 1
III- Fourniture et pose de la porte en deux battants
Fourniture et pose de la porte en deux battants de 1.5mx1.5m chacun soutenus par les poteaux par le IPN de 120 mm. Ces battants seraient en cadre de cornière de 50mm lourd et en treillis en fer Ø12mm | u | 1
IV. Fourniture et installation de groupes motopompe
Fourniture et installation de deux groupes motopompe de 5CV à gaz y compris 4 bouteilles de 12 kg chargées (1motopompe pour 2 bouteilles de gaz) avec tous les accessoires (tuyaux s’aspiration 10m et de refoulement 50m etc.) y compris la démonstration sur l’utilisation et l’entretien | u | 1
Fourniture et installation de deux motopompes solaires de 40 m3/h y compris toutes sujétions (4panneaux solaires de 300 Watts, installations, charrettes pour fixer et transporter les panneaux..) avec tous les accessoires (tuyaux s’aspiration 10m et de refoulement 50m etc.)etc.) y compris la démonstration sur l’utilisation et l’entretien | u | 1

## Cadre devis_Réhabilitation SPM4
Cadre de devis quantitatif et estimatif des travaux de réhabilitation de sites de pérmiètres maraichers à Gotheye
Site de Zarakoira (1,06ha)
Désignation | Unité | Qté | Prix. Unitaire | Montant
I- Installation
Amené, replis et nettoyage/mise en état | ff | 1
sousTotal 1 |  |  |  | 0
II- Clôture grillagée
Fourniture et pose de grillage en fil de 3 mm et mailles de 50mmx50mm, 1.5 m de hauteur y compris les poteaux en cornière de 50 mm lourd (espacement 3 m) et des cornières jambes de forces placées tous les 18 m. Ces cornières auront une hauteur de 2 mètres avec de pates de scellement, et 4 trous de passage de fils Galva en fils de 3mm (0.10, 0.35, 1 et 1,4m) peint en anti rouille encrée dans des dés 30cmx30cmx55cm en béton dosé à 300 kg/m3 | ml | 412
sous Total 2 |  |  |  | 0
III- Fourniture et pose de la porte en deux battants
Fourniture et pose de la porte en deux battants de 1.5mx1.5m chacun soutenus par les poteaux par le IPN de 120 mm. Ces battants seraient en cadre de cornière de 50mm lourd et en treillis en fer Ø12mm | u | 1
Sous Total 3 |  |  |  | 0
IV. Fourniture et installation de groupes motopompe
Fourniture et installation de deux groupes motopompe de 5CV à gaz y compris 4 bouteilles de 12 kg chargées (1motopompe pour 2 bouteilles de gaz) avec tous les accessoires (tuyaux s’aspiration 10m et de refoulement 50m etc.) y compris la démonstration sur l’utilisation et l’entretien | u | 2
Fourniture et installation de deux motopompes solaires de 40 m3/h y compris toutes sujestions (4panneaux solaires de 300 Watts, installations, charrettes pour fixer et transporter les panneaux..) avec tous les accessoires (tuyaux s’aspiration 10m et de refoulement 50m etc.)etc.) y compris la démonstration sur l’utilisation et l’entretien. NB : 1 motopompe pour 2 panneaux solaires | u | 2
SousTotal 4 |  |  |  | 0
Total général en HT CFA |  |  |  | 0
Total général en euro |  |  |  | 0

## Bord de PU SPM4
Bordereau des PU des travaux de réhabilitation de sites de pérmiètres maraichers à Gotheye
Site de Zarakoira (1,06ha)
Désignation | Unité | Qté | Prix Unitaire en chiffre (FCFA) | Prix Unitaire en lettre (FCFA)
I- Installation
Amené, replis et nettoyage/mise en état | ff | 1
II- Clôture grillagée
Fourniture et pose de grillage en fil de 3 mm et mailles de 50mmx50mm, 1.5 m de hauteur y compris les poteaux en cornière de 50 mm lourd (espacement 3 m) et des cornières jambes de forces placées tous les 18 m. Ces cornières auront une hauteur de 2 mètres avec de pates de scellement, et 4 trous de passage de fils Galva en fils de 3mm (0.10, 0.35, 1 et 1,4m) peint en anti rouille encrée dans des dés 30cmx30cmx55cm en béton dosé à 300 kg/m3 | ml | 1
III- Fourniture et pose de la porte en deux battants
Fourniture et pose de la porte en deux battants de 1.5mx1.5m chacun soutenus par les poteaux par le IPN de 120 mm. Ces battants seraient en cadre de cornière de 50mm lourd et en treillis en fer Ø12mm | u | 1
IV. Fourniture et installation de groupes motopompe
Fourniture et installation de deux groupes motopompe de 5CV à gaz y compris 4 bouteilles de 12 kg chargées (1motopompe pour 2 bouteilles de gaz) avec tous les accessoires (tuyaux s’aspiration 10m et de refoulement 50m etc.) y compris la démonstration sur l’utilisation et l’entretien | u | 1
Fourniture et installation de deux motopompes solaires de 40 m3/h y compris toutes sujestions (4panneaux solaires de 300 Watts, installations, charrettes pour fixer et transporter les panneaux..) avec tous les accessoires (tuyaux s’aspiration 10m et de refoulement 50m etc.)etc.) y compris la démonstration sur l’utilisation et l’entretien. NB : 1 motopompe pour 2 panneaux solaires | u | 1