## RECAP
Recapitulatif du Devis des travaux complémentaires au niveau du Pôle aquacole de Mbellacadiao .
N° | Désignation | Montant HTVA
1 | Protection canaux et talus des bassins et canaux | 0
2 | Fourniture et installation de filtre magnétique anti sel | 0
3 | Construction de bassins sous serre pour le stockage des souches de spiruline | 0
| Montant total HTVA | 0
| TVA 18% | 0
| Montant TTC | 0

## PROTECTION
I- Protection canaux et talus des bassins et canaux
BASSIN DE RETENTION
Bassin de rétention
No | Désignations | Unités | Qtés prévues | P.unitaire FCFA (HT) | Total prévu FCFA (HT)
IV | Protection
1.1 | Béton armé dosé à 300Kg/m3 pour béton légèrement armé en fer T06 d'épaisseur ép..=10 cm pour protection talus exterieurs des digues du bassin de retention | m2 | 738 |  | 0
1.2 | Béton armé dosé à 350Kg/m3 pour béton légèrement armé en fer T06 d'épaisseur ép..=10 cm pour protection talus canal principal | m3 | 30.3658 |  | 0
1.3 | Perrès maçonnés sur chute de tuyaux du canal principal | m3 | 12 |  | 0
| Sous total Protection |  |  |  | 0
MPAT-ED / Modules de Production d'alevin tilapia d'eau douce (2 unités)
MG1
No | Désignations | Unités | Qtés prévues | P.unitaire FCFA (HT) | Total prévu FCFA (HT)
IV | Protection
1.1 | Béton armé dosé à 300Kg/m3 pour béton légèrement armé en fer T06 d'épaisseur ép..=10 cm pour protection talus exterieurs et cretes des digues des modules d'étangs | m2 | 2070 |  | 0
| Sous total Protection |  |  |  | 0
MODULE DE GROSSISSEMENT MG1 (3 unités)
MG1
No | Désignations | Unités | Qtés prévues | P.unitaire FCFA (HT) | Total prévu FCFA (HT)
IV | Protection
1.1 | Béton armé dosé à 300Kg/m3 pour béton légèrement armé en fer T06 d'épaisseur ép..=10 cm pour protection talus exterieurs et cretes des digues des modules d'étangs | m2 | 4455 |  | 0
1.2 | Béton armé dosé à 350Kg/m3 pour béton légèrement armé en fer T06 d'épaisseur ép..=10 cm pour protection talus canaux secondaires | m3 | 147.3579 |  | 0
1.3 | Perrès maçonnés sur chute de tuyaux des canaux secondaires | m3 | 38 |  | 0
| Sous total Protection |  |  |  | 0
MODULE DE GROSSISSEMENT MG3 (5unités)
MG3
No | Désignations | Unités | Qtés prévues | P.unitaire FCFA (HT) | Total prévu FCFA (HT)
IV | Protection
1.1 | Béton armé dosé à 300Kg/m3 pour béton légèrement armé en fer T06 d'épaisseur ép..=10 cm pour protection talus exterieurs et cretes des digues des modules d'étangs | m2 | 7425 |  | 0
| Sous total Protection |  |  |  | 0
| TOTAL GENERAL PROTECTION HTVA |  |  |  | 0

## FILTRE ANTI SEL
II- Fourniture et installation de filtre magnétique anti sel
N° | Désignation | Quantité | Prix Unitaire | Total
1 | PPM DE 1 jusqu’à 3500 | 1 |  | 0
| Dimensions 19*19*65cm3 Débit : 40m3 Poinds : 13 kg Puissance : 4800 Gausse Puce : 3 | 1 | 7 500 000 | 7 500 000
| Total HTVA |  |  | 0

## BASSINS STOCKAGE SOUCHE
III- Devis aire de stockage de souches spiruline
No | Désignation des Ouvrages | Unité | Quantité | Prix unitaire | Prix total
I | Construction de 03 Bassins de stockage de souches spiruline
1.1 | Béton armé dosé à 350Kg/m3 pour radier d'épaisseur ép..=15 cm | m3 | 1.927 |  | 0
1.2 | Béton armé dosé à 350Kg/m3 pour voiles | m3 | 2.412 |  | 0
1.3 | Fourniture et pose de carreau faience blanc 30x20 pour l'interieur et exterieur des bassin | m2 | 76.8 |  | 0
1.4 | Fourniture et pose de tuyau PVC DN50 y compris borne d'alimention en eau avec vanne PVC DN 50 et raccordement au reseau d'alimentation des bassins sur place | ml | 30 |  | 0
| Total bassins |  |  |  | 0
II | Installation d'une serre de dimensions interieures 5.50x4.50m, hauteur laterale 2m à partir du muret de soubassement, fournie à pied d'œuvre et totalement montée
2.1 | Muret de Soubassement en agglo plein de 15 | m2 | 24 |  | 0
2.2 | Installation électrique en encastré, filerie sous tube orange, fourreautage, y compris coffret de distribution et mise à la terre y compris raccordement à la source et toutes sujétions | ff | 1 |  | 0
2.3 | F et P de prises de courant 2P+T encastrées | Unité | 3 |  | 0
2.4 | Remblai compacté en sable d'apport sur 15 cm | m3 | 3.7125 |  | 0
2.5 | Dallage sol en béton légerement armé dosé à 350 kg/m3 épaisseur 15cm | m2 | 24.75 |  | 0
2.6 | F/P de tubes ronds galva 40 hauteur 2,5m pour poteaux | Unité | 22 |  | 0
2.7 | F/P de tubes ronds galva 40 pour portiques | ml | 35 |  | 0
2.8 | F/P de Barre de tubes ronds galva 32 | ml | 50 |  | 0
2.8 | F/P de Barre de fer plat 12 | Unité | 63 |  | 0
2.9 | F/P de bache en polyethilene transparente avec une épaisseur de 200 microns avec traitement anti UV avec porte d'acces et fenetre | m2 | 58.6 |  | 0
Total Serre |  |  |  |  | 0
| Total bassins sous serre |  |  |  | 0
TVA 18% |  |  |  |  | 0
Total TTC |  |  |  |  | 0