## Cadre_devis
N° des prix | Désignation des fournitures et travaux | Unité | Qté | Prix U. (F CFA HT/HD) | Montant (FCFA HT/HD)
I. | Études sur la connaissance des ressources en eau souterraine
a. | Chef de mission | H/M | 6 |  | 0
b. | Ingénieur hydrogéologue-géophysicien | H/M | 5 |  | 0
c. | Expert SIG/Télédétection | H/M | 5 |  | 0
d. | Un sociologue | H/M | 4 |  | 0
II. | Déplacement
a. | Amené et repli du matériel | ff | 1 |  | 0
b. | Montage et démontage de l’atelier | u | 12 |  | 0
III. | Foration
a. | Foration 12" en terrain tendre | ML | 360 |  | 0
b. | Reconnaissance 6"1/2 dans le socle | ML | 720 |  | 0
c. | Alésage 9"7/8 dans le socle | ML | 240 |  | 0
IV. | Équipement
a. | Fourniture et pose de tubage PVC plein de 6"1/2 (165/150 mm) | ML | 240 |  | 0
b. | Fourniture et pose de tubage PVC crépiné de 6"1/2 (165/150mm) | ML | 120 |  | 0
c. | Mise en place de massif filtrant | U | 4 |  | 0
d. | Mise en place de packer argileux sur 2 mètres | U | 4 |  | 0
e | Mise en place de tout venant et cimentation des 6 premiers mètres dans l’espace annulaire | U | 4 |  | 0
V. | Développement
a. | Développement à l’air lift pendant 4 heures minimum | H | 16 |  | 0
VI. | Travaux d’essai de pompage
VI.1 | Essai par paliers
a. | Descente | H | 32 |  | 0
b. | Remontée | H | 32 |  | 0
VI.2 | Essai longue durée
a. | Descente | H | 288 |  | 0
b. | Remontée | H | 96 |  | 0
VII. | Prélèvement et analyse d’échantillon d’eau
a. | Analyse physico-chimique | U | 4 |  | 0
b. | Analyse bactériologique | U | 4 |  | 0
VIII. | Aménagement de la tête de forage
a. | Confection de la dalle de propreté de 1mx 1m X 0.40m; fourniture du tubage métallique DN 250 et mise en place du capot de protection et construction de regard de tête de forage 3,80 m x 3,80 m x 1,45 m avec couverture métallique | U | 4 |  | 0
b. | Superstructure (mur de clôture, dalle anti-bourbier, canal d’évacuation et puisard) | PM | PM
c. | Fourniture et pose d’une PMH | PM | PM
IX. | Fiches techniques (foration, développement, essais de pompage, analyse physico-chimique et bactériologique) | U | 4 |  | 0
X. | Acquisition de sondes piézométriques manuelles | U | 10 |  | 0
| Montant total hors TVA |  |  |  | 0
| Montant de la TVA (18%) |  |  |  | 0
| Montant total toutes taxes comprises |  |  |  | 0