## DQ LOT1 Tranche conditionnelle
Projet d’aménagement de quatre périmètres maraichers dans la commune de Sirakorola.
LOT 1 : COMMUNE DE SIRAKOROLA
VILLAGE DE DOGONI
DEVIS QUANTITATIF ET ESTIMATIF D'UN HECTARE DE PERIMETRE MARAICHER
N° | DÉSIGNATIONS | UNITÉ | QTE | PRIX UNITAIRE | MONTANT
|  |  |  | (FCFA) | (FCFA)
I | Travaux preliminaires et Mise en œuvre du PGES
A | Installation et replis du chantier
1.1 | Installation et replis du chantier | FF | 1
1.2 | Préparation du terrain et implantation des ouvrages y compris abattage des arbres et débroussaillage et élaboration des plans d'exécutions et de récolements | Ha | 1
Sous total A
B | Mise en œuvre du PGES
1.1 | Information sensibilisation des populations | Unité | 1
1.2 | Plantation d’arbres et de bonification (achat, trouaison et protection des plantes) | Plants | 100
1.3 | Dotation des travailleurs en EPI (10 ouvriers x 10 kits +5 kits pour les visiteurs et personnel de transit | Unité | 15
1.4 | IEC sur le VIH/MST/IST VBG/EAS/HS (préservatifs, guide, animation) | Unité | 1
1.5 | Formation du comité de gestion du PM | Unité | 1
1.6 | Dotation petit lot d’équipement (rateaux,binette, pioches, pelles etc..) | Forfait | 1
1.7 | Suivi des mesures environnementales services techniques (transports+ perdiems) | Visite | 2
Sous-total B
Sous-total I
II | Equipements (Système de pompage et Tête de sortie de forage) et fourniture de chateau d'eau de 20m3
A | Equipements (Système de pompage et Tête de sortie de forage)
1.1 | Pompe AC/DC de 06 à 7 m3/h (coffret de commande avec protection contre les surcharges (parafoudre) électriques, colonne d’exhaure, pressostat, et toutes sujétions, (Grundforce ou Lorentz). | Unité | 2
1.2 | Fourniture et pose d’un générateur solaire, accessoires d'au plus 24 panneaux de 250wc fournissant une énergie permettant de débiter de plus de 08m3/heures. | Unité | 2
1.3 | Fourniture et pose d’un lampadaire pour l’éclairage des panneaux solaires | Unité | 2
1.4 | Aménagement tête de forage en fonte y compris fourniture et pose accessoires hydrauliques (compteur d'eau, filtre, clapet…). | Unité | 2
Sous total A
B | Fourniture de chateau d'eau de 20m3
1.1 | Fourniture et pose d'un château d'eau de 20 m3 de capacité et de 08 m de hauteur sous radier y compris les raccordements aux forages et au réseau de distribution | Ens | 1
Sous-total B
Sous-total II
III | Reseaux
A | Reseau de refoulement
1.1 | Exécution de tranchées de profondeur minimal 50 cm pour pose de tuyau PE 63 en terrain de toute nature y compris piquetage du tracé, établissement des profils, déblai et nivellement meuble et compactage | ml | 200
1.2 | Fourniture et pose de la conduite de refoulement en PE DN50 PN16 y compris lit de pose toutes sujétions de pose | Ml | 200
Sous total A
B | Réseau de distribution
1.1 | Exécution de tranchées de profondeur minimal 60 cm pour pose de tuyau PVC en terrain de toute nature y compris piquetage du tracé, établissement des profils, déblai et nivellement meuble et compactage | ml | 230
1.2 | F/P de tuyau PVC110mm - PN6 pour réseau y compris accessoires de pose (tés, coudes, manchons, réducteurs, plaques pleines, bouchons) , lit de pose de 10cm en sable ,grille avertisseur et toutes sujétions | ml | 0
1.3 | F/P de tuyau PVC90mm - PN6 pour réseau y compris accessoires de pose (tés, coudes, manchons, réducteurs, plaques pleines, bouchons) , lit de pose de 10cm en sable ,grille avertisseur et toutes sujétions | ml | 80
1.4 | F/P de tuyau PVC63mm - PN6 pour réseau y compris accessoires de pose (tés, coudes, manchons, réducteurs, plaques pleines, bouchons) , lit de pose de 10cm en sable ,grille avertisseur et toutes sujétions | ml | 150
1.5 | F/Vannes papillon DN 110 dans un regard en Béton ordinaire dosé 300 Kg/m3 | U | 0
1.6 | F/Vannes papillon DN 90 dans un regard en Béton ordinaire dosé 300 Kg/m4 | U | 1
1.7 | F/P Vannes papillon DN 63 dans un regard en Béton ordinaire dosé 300 Kg/m3 | U | 6
1.8 | Exécution de sous-bassin de 2.40 m3 en béton armé avec un radier de 10 cm en béton armé dosé à 350 kg/m3 y compris enduit étanche avec ajout de sikhalie, tuyauterie d'alimentation en Galva diam 32 et toutes sujétions | Ens | 6
1.9 | Fourniture des arrosoirs plastiques de 10 à 15 ml | U | 30
Sous-total B
Sous-total III
IV | Magasin 5x4m² et cloture
A | Magasin 5x4m²
I | TERRASSEMENT
1.1 | Préparation du terrain y compris implantation | m2 | 45.99
1.2 | Fouilles en rigole | m3 | 4.752
1.3 | Fouilles sous semelle | m3 | 15.2064
1.4 | Remblais provenant des fouilles | m3 | 19.9584
1.5 | Remblai d'apport compacté | m3 | 6.6069
Sous total I
II | BÉTON - MAÇONNERIE EN FONDATION
2.1 | Béton de propreté ep= 5 cm dosé à 150 kg/m3 | m3 | 1.0296
2.2 | BA pour semelle dosé à 350kg/m3 | m3 | 3.168
2.3 | B.A. pour Poteau en fondation dosé à 350kg/m3 | m3 | 0.528
2.4 | Maçonnerie d'agglos plein de 20 cm pour soubassement | m2 | 20.79
2.5 | B.A. pour Longrine dosé à 350kg/m3 | m3 | 0.792
2.6 | Béton banché pour perron d'accès et rampes | m3 | 0.3762
2.7 | Béton de Forme 8 cm dosé à 350kg/m3 | m3 | 1.76
Sous total II
III | BÉTON - MAÇONNERIE EN ELEVATION
3.1 | Maçonnerie d'agglos creux | m2 | 72.27
3.2 | B.A. pour Poteau dosé à 350kg/m3 | m3 | 0.6732
3.3 | B.A. pour Chaînage allège dosé à 350kg/m3 | m3 | 0.297
3.4 | B.A. pour Chaînage linteau dosé à 350kg/m3 | m3 | 0.594
3.5 | B.A. pour Chaînage allège dosé à 350kg/m3 | m3 | 0.297
3.6 | B.A. pour Chaînage haut dosé à 350kg/m3 | m3 | 1.188
3.7 | B.A. pour revers d'eau dosé à 350kg/m3 | m3 | 0.74041
Sous total III
IV | COUVERTURE
4.1 | F/P de couverture en tôle bac Galva 60/100ème y compris toutes suggestions | m2 | 53.4518
4.2 | F/P de Traverse en IPN 120 y compris peinture antirouille | ml | 5.115
4.3 | F/P panne en cornière 60 avec attache panne y compris peinture antirouille | ml | 23.32
4.4 | F/P de faux plafond | m2 | 22
Sous total IV
V | MENUISERIE
5.1 | F/P porte métallique persiennée de 1,50 x 2,20 y compris peinture antirouille | U | 1
5.2 | F/P fenêtre métallique persiennée de 1,20 x 1,20 y compris peinture antirouille | U | 2
Sous total V
VI | ENDUIT – PEINTURE
6.1 | Enduit sur mur intérieur y compris raccordement | m2 | 72.27
6.2 | Enduit sur mur extérieur y compris raccordement | m2 | 89.1
6.3 | Peinture FOM intérieure | m2 | 72.27
6.4 | Peinture FOM extérieure | m2 | 89.1
6.5 | Peinture FOM sur faux plafond | m2 | 22
6.6 | Revêtement du sol en gré ceramique de 30x30 cm | m2 | 22
Sous total VI
VII | ELECTRICITE
7.1 | F/P ensemble gainages, câbles, filerie y compris toutes suggestions | Ens | 1
7.2 | F/P de ampoule LED | U | 3
7.3 | F/P d'interrupteur simple allumage | U | 4
7.4 | F/P de prise de courant 2P+T | U | 2
7.5 | F/P Brasseur d'air plafonnier standard | U | 1
Sous total VII
Sous total A
B | Clôture
1.1 | F/P de cornière 50x50x5mm de hauteur 2 m avec anti rouille tous les 3m y compris fouille et gros béton de scellement conformément aux indications des plans | U | 136.6667
1.2 | F/P de IPN 80 hauteur 2 m avec anti rouille tous les 20 m y compris fouille et gros béton de scellement conformément aux indications des plans | U | 26.5
1.3 | F/P de grillage parck de maille 5cm et de diamètre de fil 2,5 mm, h=2 m y compris toutes sujétions | ml | 410
1.4 | Fouilles en rigole pour maçonnerie de soubassement | ml | 410
1.5 | maçonnerie de soubassement en béton cyclopéen de hauteur 20 cm ,ancré de 15 et de largeur 30 cm | m3 | 43.05
1.6 | F/P de portail métallique pleine de 4x2,00 m avec anti-rouille et peinture à huile couleur verte | U | 1
1.7 | F/P et pose de panneaux d'identité du projet y compris toutes sujétions | U | 1
1.8 | Sous-total B
Sous-total IV
TOTAL GENERAL HT( I+II+III+IV)
COUT PAR HA
N° | Designation | Nbre | PU | COUT TRAVAUX (FCFA)
1 | Travaux preliminaires et Mise en œuvre du PGES | 1
2 | Equipements (Système de pompage et Tête de sortie de forage) et fourniture de chateau d'eau de 20m3 | 1
3 | Reseaux | 1
4 | Magasin 5x4m² et cloture | 1
TOTAL
VILLAGE DE M'PIABOUGOU
DEVIS QUANTITATIF ET ESTIMATIF D'UN HECTARE DE PERIMETRE MARAICHER
N° | DÉSIGNATIONS | UNITÉ | QTE | PRIX UNITAIRE | MONTANT
|  |  |  | (FCFA) | (FCFA)
I | Travaux preliminaires et Mise en œuvre du PGES
A | Installation et replis du chantier
1.1 | Installation et replis du chantier | FF | 1
1.2 | Préparation du terrain et implantation des ouvrages y compris abattage des arbres et débroussaillage et élaboration des plans d'exécutions et de récolements | Ha | 1
Sous total A
B | Mise en œuvre du PGES
1.1 | Information sensibilisation des populations | Unité | 1
1.2 | Plantation d’arbres et de bonification (achat, trouaison et protection des plantes) | Plants | 100
1.3 | Dotation des travailleurs en EPI (10 ouvriers x 10 kits +5 kits pour les visiteurs et personnel de transit | Unité | 15
1.4 | IEC sur le VIH/MST/IST VBG/EAS/HS (préservatifs, guide, animation) | Unité | 1
1.5 | Formation du comité de gestion du PM | Unité | 1
1.6 | Dotation petit lot d’équipement (rateaux,binette, pioches, pelles etc..) | Forfait | 1
1.7 | Suivi des mesures environnementales services techniques (transports+ perdiems) | Visite | 2
Sous-total B
Sous-total I
II | Equipements (Système de pompage et Tête de sortie de forage) et fourniture de chateau d'eau de 20m3
A | Equipements (Système de pompage et Tête de sortie de forage)
1.1 | Pompe AC/DC de 06 à 7 m3/h (coffret de commande avec protection contre les surcharges (parafoudre) électriques, colonne d’exhaure, pressostat, et toutes sujétions, (Grundforce ou Lorentz). | Unité | 2
1.2 | Fourniture et pose d’un générateur solaire, accessoires d'au plus 24 panneaux de 250wc fournissant une énergie permettant de débiter de plus de 08m3/heures. | Unité | 2
1.3 | Fourniture et pose d’un lampadaire pour l’éclairage des panneaux solaires | Unité | 2
1.4 | Aménagement tête de forage en fonte y compris fourniture et pose accessoires hydrauliques (compteur d'eau, filtre, clapet…). | Unité | 2
Sous total A
B | Fourniture de chateau d'eau de 20m3
1.1 | Fourniture et pose d'un château d'eau de 20 m3 de capacité et de 08 m de hauteur sous radier y compris les raccordements aux forages et au réseau de distribution | Ens | 1
Sous-total B
Sous-total II
III | Reseaux
A | Reseau de refoulement
1.1 | Exécution de tranchées de profondeur minimal 50 cm pour pose de tuyau PE 63 en terrain de toute nature y compris piquetage du tracé, établissement des profils, déblai et nivellement meuble et compactage | ml | 200
1.2 | Fourniture et pose de la conduite de refoulement en PE DN50 PN16 y compris lit de pose toutes sujétions de pose | Ml | 200
Sous total A
B | Réseau de distribution
1.1 | Exécution de tranchées de profondeur minimal 60 cm pour pose de tuyau PVC en terrain de toute nature y compris piquetage du tracé, établissement des profils, déblai et nivellement meuble et compactage | ml | 230
1.2 | F/P de tuyau PVC110mm - PN6 pour réseau y compris accessoires de pose (tés, coudes, manchons, réducteurs, plaques pleines, bouchons) , lit de pose de 10cm en sable ,grille avertisseur et toutes sujétions | ml | 0
1.3 | F/P de tuyau PVC90mm - PN6 pour réseau y compris accessoires de pose (tés, coudes, manchons, réducteurs, plaques pleines, bouchons) , lit de pose de 10cm en sable ,grille avertisseur et toutes sujétions | ml | 80
1.4 | F/P de tuyau PVC63mm - PN6 pour réseau y compris accessoires de pose (tés, coudes, manchons, réducteurs, plaques pleines, bouchons) , lit de pose de 10cm en sable ,grille avertisseur et toutes sujétions | ml | 150
1.5 | F/Vannes papillon DN 110 dans un regard en Béton ordinaire dosé 300 Kg/m3 | U | 0
1.6 | F/Vannes papillon DN 90 dans un regard en Béton ordinaire dosé 300 Kg/m4 | U | 1
1.7 | F/P Vannes papillon DN 63 dans un regard en Béton ordinaire dosé 300 Kg/m3 | U | 6
1.8 | Exécution de sous-bassin de 2.40 m3 en béton armé avec un radier de 10 cm en béton armé dosé à 350 kg/m3 y compris enduit étanche avec ajout de sikhalie, tuyauterie d'alimentation en Galva diam 32 et toutes sujétions | Ens | 6
1.9 | Fourniture des arrosoirs plastiques de 10 à 15 ml | U | 30
Sous-total B
Sous-total III
IV | Magasin 5x4m² et cloture
A | Magasin 5x4m²
I | TERRASSEMENT
1.1 | Préparation du terrain y compris implantation | m2 | 45.99
1.2 | Fouilles en rigole | m3 | 4.752
1.3 | Fouilles sous semelle | m3 | 15.2064
1.4 | Remblais provenant des fouilles | m3 | 19.9584
1.5 | Remblai d'apport compacté | m3 | 6.6069
Sous total I
II | BÉTON - MAÇONNERIE EN FONDATION
2.1 | Béton de propreté ep= 5 cm dosé à 150 kg/m3 | m3 | 1.0296
2.2 | BA pour semelle dosé à 350kg/m3 | m3 | 3.168
2.3 | B.A. pour Poteau en fondation dosé à 350kg/m3 | m3 | 0.528
2.4 | Maçonnerie d'agglos plein de 20 cm pour soubassement | m2 | 20.79
2.5 | B.A. pour Longrine dosé à 350kg/m3 | m3 | 0.792
2.6 | Béton banché pour perron d'accès et rampes | m3 | 0.3762
2.7 | Béton de Forme 8 cm dosé à 350kg/m3 | m3 | 1.76
Sous total II
III | BÉTON - MAÇONNERIE EN ELEVATION
3.1 | Maçonnerie d'agglos creux | m2 | 72.27
3.2 | B.A. pour Poteau dosé à 350kg/m3 | m3 | 0.6732
3.3 | B.A. pour Chaînage allège dosé à 350kg/m3 | m3 | 0.297
3.4 | B.A. pour Chaînage linteau dosé à 350kg/m3 | m3 | 0.594
3.5 | B.A. pour Chaînage allège dosé à 350kg/m3 | m3 | 0.297
3.6 | B.A. pour Chaînage haut dosé à 350kg/m3 | m3 | 1.188
3.7 | B.A. pour revers d'eau dosé à 350kg/m3 | m3 | 0.74041
Sous total III
IV | COUVERTURE
4.1 | F/P de couverture en tôle bac Galva 60/100ème y compris toutes suggestions | m2 | 53.4518
4.2 | F/P de Traverse en IPN 120 y compris peinture antirouille | ml | 5.115
4.3 | F/P panne en cornière 60 avec attache panne y compris peinture antirouille | ml | 23.32
4.4 | F/P de faux plafond | m2 | 22
Sous total IV
V | MENUISERIE
5.1 | F/P porte métallique persiennée de 1,50 x 2,20 y compris peinture antirouille | U | 1
5.2 | F/P fenêtre métallique persiennée de 1,20 x 1,20 y compris peinture antirouille | U | 2
Sous total V
VI | ENDUIT – PEINTURE
6.1 | Enduit sur mur intérieur y compris raccordement | m2 | 72.27
6.2 | Enduit sur mur extérieur y compris raccordement | m2 | 89.1
6.3 | Peinture FOM intérieure | m2 | 72.27
6.4 | Peinture FOM extérieure | m2 | 89.1
6.5 | Peinture FOM sur faux plafond | m2 | 22
6.6 | Revêtement du sol en gré ceramique de 30x30 cm | m2 | 22
Sous total VI
VII | ELECTRICITE
7.1 | F/P ensemble gainages, câbles, filerie y compris toutes suggestions | Ens | 1
7.2 | F/P de ampoule LED | U | 3
7.3 | F/P d'interrupteur simple allumage | U | 4
7.4 | F/P de prise de courant 2P+T | U | 2
7.5 | F/P Brasseur d'air plafonnier standard | U | 1
Sous total VII
Sous total A
B | Clôture
1.1 | F/P de cornière 50x50x5mm de hauteur 2 m avec anti rouille tous les 3m y compris fouille et gros béton de scellement conformément aux indications des plans | U | 136.6667
1.2 | F/P de IPN 80 hauteur 2 m avec anti rouille tous les 20 m y compris fouille et gros béton de scellement conformément aux indications des plans | U | 26.5
1.3 | F/P de grillage parck de maille 5cm et de diamètre de fil 2,5 mm, h=2 m y compris toutes sujétions | ml | 410
1.4 | Fouilles en rigole pour maçonnerie de soubassement | ml | 410
1.5 | maçonnerie de soubassement en béton cyclopéen de hauteur 20 cm ,ancré de 15 et de largeur 30 cm | m3 | 43.05
1.6 | F/P de portail métallique pleine de 4x2,00 m avec anti-rouille et peinture à huile couleur verte | U | 1
1.7 | F/P et pose de panneaux d'identité du projet y compris toutes sujétions | U | 1
1.8 | Sous-total B
Sous-total IV
TOTAL GENERAL HT( I+II+III+IV)
COUT PAR HA
N° | Designation | Nbre | PU | COUT TRAVAUX (FCFA)
1 | Travaux preliminaires et Mise en œuvre du PGES | 1
2 | Equipements (Système de pompage et Tête de sortie de forage) et fourniture de chateau d'eau de 20m3 | 1
3 | Reseaux | 1
4 | Magasin 5x4m² et cloture | 1
TOTAL
VILLAGE DE N'GABAKORO
DEVIS QUANTITATIF ET ESTIMATIF D'UN HECTARE DE PERIMETRE MARAICHER
N° | DÉSIGNATIONS | UNITÉ | QTE | PRIX UNITAIRE | MONTANT
|  |  |  | (FCFA) | (FCFA)
I | Travaux preliminaires et Mise en œuvre du PGES
A | Installation et replis du chantier
1.1 | Installation et replis du chantier | FF | 1
1.2 | Préparation du terrain et implantation des ouvrages y compris abattage des arbres et débroussaillage et élaboration des plans d'exécutions et de récolements | Ha | 1
Sous total A
B | Mise en œuvre du PGES
1.1 | Information sensibilisation des populations | Unité | 1
1.2 | Plantation d’arbres et de bonification (achat, trouaison et protection des plantes) | Plants | 100
1.3 | Dotation des travailleurs en EPI (10 ouvriers x 10 kits +5 kits pour les visiteurs et personnel de transit | Unité | 15
1.4 | IEC sur le VIH/MST/IST VBG/EAS/HS (préservatifs, guide, animation) | Unité | 1
1.5 | Formation du comité de gestion du PM | Unité | 1
1.6 | Dotation petit lot d’équipement (rateaux,binette, pioches, pelles etc..) | Forfait | 1
1.7 | Suivi des mesures environnementales services techniques (transports+ perdiems) | Visite | 2
Sous-total B
Sous-total I
II | Equipements (Système de pompage et Tête de sortie de forage) et fourniture de chateau d'eau de 20m3
A | Equipements (Système de pompage et Tête de sortie de forage)
1.1 | Pompe AC/DC de 06 à 7 m3/h (coffret de commande avec protection contre les surcharges (parafoudre) électriques, colonne d’exhaure, pressostat, et toutes sujétions, (Grundforce ou Lorentz). | Unité | 2
1.2 | Fourniture et pose d’un générateur solaire, accessoires d'au plus 24 panneaux de 250wc fournissant une énergie permettant de débiter de plus de 08m3/heures. | Unité | 2
1.3 | Fourniture et pose d’un lampadaire pour l’éclairage des panneaux solaires | Unité | 2
1.4 | Aménagement tête de forage en fonte y compris fourniture et pose accessoires hydrauliques (compteur d'eau, filtre, clapet…). | Unité | 2
Sous total A
B | Fourniture de chateau d'eau de 20m3
1.1 | Fourniture et pose d'un château d'eau de 20 m3 de capacité et de 08 m de hauteur sous radier y compris les raccordements aux forages et au réseau de distribution | Ens | 1
Sous-total B
Sous-total II
III | Reseaux
A | Reseau de refoulement
1.1 | Exécution de tranchées de profondeur minimal 50 cm pour pose de tuyau PE 63 en terrain de toute nature y compris piquetage du tracé, établissement des profils, déblai et nivellement meuble et compactage | ml | 200
1.2 | Fourniture et pose de la conduite de refoulement en PE DN50 PN16 y compris lit de pose toutes sujétions de pose | Ml | 200
Sous total A
B | Réseau de distribution
1.1 | Exécution de tranchées de profondeur minimal 60 cm pour pose de tuyau PVC en terrain de toute nature y compris piquetage du tracé, établissement des profils, déblai et nivellement meuble et compactage | ml | 230
1.2 | F/P de tuyau PVC110mm - PN6 pour réseau y compris accessoires de pose (tés, coudes, manchons, réducteurs, plaques pleines, bouchons) , lit de pose de 10cm en sable ,grille avertisseur et toutes sujétions | ml | 0
1.3 | F/P de tuyau PVC90mm - PN6 pour réseau y compris accessoires de pose (tés, coudes, manchons, réducteurs, plaques pleines, bouchons) , lit de pose de 10cm en sable ,grille avertisseur et toutes sujétions | ml | 80
1.4 | F/P de tuyau PVC63mm - PN6 pour réseau y compris accessoires de pose (tés, coudes, manchons, réducteurs, plaques pleines, bouchons) , lit de pose de 10cm en sable ,grille avertisseur et toutes sujétions | ml | 150
1.5 | F/Vannes papillon DN 110 dans un regard en Béton ordinaire dosé 300 Kg/m3 | U | 0
1.6 | F/Vannes papillon DN 90 dans un regard en Béton ordinaire dosé 300 Kg/m4 | U | 1
1.7 | F/P Vannes papillon DN 63 dans un regard en Béton ordinaire dosé 300 Kg/m3 | U | 6
1.8 | Exécution de sous-bassin de 2.40 m3 en béton armé avec un radier de 10 cm en béton armé dosé à 350 kg/m3 y compris enduit étanche avec ajout de sikhalie, tuyauterie d'alimentation en Galva diam 32 et toutes sujétions | Ens | 6
1.9 | Fourniture des arrosoirs plastiques de 10 à 15 ml | U | 30
Sous-total B
Sous-total III
IV | Magasin 5x4m² et cloture
A | Magasin 5x4m²
I | TERRASSEMENT
1.1 | Préparation du terrain y compris implantation | m2 | 45.99
1.2 | Fouilles en rigole | m3 | 4.752
1.3 | Fouilles sous semelle | m3 | 15.2064
1.4 | Remblais provenant des fouilles | m3 | 19.9584
1.5 | Remblai d'apport compacté | m3 | 6.6069
Sous total I
II | BÉTON - MAÇONNERIE EN FONDATION
2.1 | Béton de propreté ep= 5 cm dosé à 150 kg/m3 | m3 | 1.0296
2.2 | BA pour semelle dosé à 350kg/m3 | m3 | 3.168
2.3 | B.A. pour Poteau en fondation dosé à 350kg/m3 | m3 | 0.528
2.4 | Maçonnerie d'agglos plein de 20 cm pour soubassement | m2 | 20.79
2.5 | B.A. pour Longrine dosé à 350kg/m3 | m3 | 0.792
2.6 | Béton banché pour perron d'accès et rampes | m3 | 0.3762
2.7 | Béton de Forme 8 cm dosé à 350kg/m3 | m3 | 1.76
Sous total II
III | BÉTON - MAÇONNERIE EN ELEVATION
3.1 | Maçonnerie d'agglos creux | m2 | 72.27
3.2 | B.A. pour Poteau dosé à 350kg/m3 | m3 | 0.6732
3.3 | B.A. pour Chaînage allège dosé à 350kg/m3 | m3 | 0.297
3.4 | B.A. pour Chaînage linteau dosé à 350kg/m3 | m3 | 0.594
3.5 | B.A. pour Chaînage allège dosé à 350kg/m3 | m3 | 0.297
3.6 | B.A. pour Chaînage haut dosé à 350kg/m3 | m3 | 1.188
3.7 | B.A. pour revers d'eau dosé à 350kg/m3 | m3 | 0.74041
Sous total III
IV | COUVERTURE
4.1 | F/P de couverture en tôle bac Galva 60/100ème y compris toutes suggestions | m2 | 53.4518
4.2 | F/P de Traverse en IPN 120 y compris peinture antirouille | ml | 5.115
4.3 | F/P panne en cornière 60 avec attache panne y compris peinture antirouille | ml | 23.32
4.4 | F/P de faux plafond | m2 | 22
Sous total IV
V | MENUISERIE
5.1 | F/P porte métallique persiennée de 1,50 x 2,20 y compris peinture antirouille | U | 1
5.2 | F/P fenêtre métallique persiennée de 1,20 x 1,20 y compris peinture antirouille | U | 2
Sous total V
VI | ENDUIT – PEINTURE
6.1 | Enduit sur mur intérieur y compris raccordement | m2 | 72.27
6.2 | Enduit sur mur extérieur y compris raccordement | m2 | 89.1
6.3 | Peinture FOM intérieure | m2 | 72.27
6.4 | Peinture FOM extérieure | m2 | 89.1
6.5 | Peinture FOM sur faux plafond | m2 | 22
6.6 | Revêtement du sol en gré ceramique de 30x30 cm | m2 | 22
Sous total VI
VII | ELECTRICITE
7.1 | F/P ensemble gainages, câbles, filerie y compris toutes suggestions | Ens | 1
7.2 | F/P de ampoule LED | U | 3
7.3 | F/P d'interrupteur simple allumage | U | 4
7.4 | F/P de prise de courant 2P+T | U | 2
7.5 | F/P Brasseur d'air plafonnier standard | U | 1
Sous total VII
Sous total A
B | Clôture
1.1 | F/P de cornière 50x50x5mm de hauteur 2 m avec anti rouille tous les 3m y compris fouille et gros béton de scellement conformément aux indications des plans | U | 136.6667
1.2 | F/P de IPN 80 hauteur 2 m avec anti rouille tous les 20 m y compris fouille et gros béton de scellement conformément aux indications des plans | U | 26.5
1.3 | F/P de grillage parck de maille 5cm et de diamètre de fil 2,5 mm, h=2 m y compris toutes sujétions | ml | 410
1.4 | Fouilles en rigole pour maçonnerie de soubassement | ml | 410
1.5 | maçonnerie de soubassement en béton cyclopéen de hauteur 20 cm ,ancré de 15 et de largeur 30 cm | m3 | 43.05
1.6 | F/P de portail métallique pleine de 4x2,00 m avec anti-rouille et peinture à huile couleur verte | U | 1
1.7 | F/P et pose de panneaux d'identité du projet y compris toutes sujétions | U | 1
1.8 | Sous-total B
Sous-total IV
TOTAL GENERAL HT( I+II+III+IV)
COUT PAR HA
N° | Designation | Nbre | PU | COUT TRAVAUX (FCFA)
1 | Travaux preliminaires et Mise en œuvre du PGES | 1
2 | Equipements (Système de pompage et Tête de sortie de forage) et fourniture de chateau d'eau de 20m3 | 1
3 | Reseaux | 1
4 | Magasin 5x4m² et cloture | 1
TOTAL
VILLAGE DE ZANA
DEVIS QUANTITATIF ET ESTIMATIF D'UN HECTARE DE PERIMETRE MARAICHER
N° | DÉSIGNATIONS | UNITÉ | QTE | PRIX UNITAIRE | MONTANT
|  |  |  | (FCFA) | (FCFA)
I | Travaux preliminaires et Mise en œuvre du PGES
A | Installation et replis du chantier
1.1 | Installation et replis du chantier | FF | 1
1.2 | Préparation du terrain et implantation des ouvrages y compris abattage des arbres et débroussaillage et élaboration des plans d'exécutions et de récolements | Ha | 1
Sous total A
B | Mise en œuvre du PGES
1.1 | Information sensibilisation des populations | Unité | 1
1.2 | Plantation d’arbres et de bonification (achat, trouaison et protection des plantes) | Plants | 100
1.3 | Dotation des travailleurs en EPI (10 ouvriers x 10 kits +5 kits pour les visiteurs et personnel de transit | Unité | 15
1.4 | IEC sur le VIH/MST/IST VBG/EAS/HS (préservatifs, guide, animation) | Unité | 1
1.5 | Formation du comité de gestion du PM | Unité | 1
1.6 | Dotation petit lot d’équipement (rateaux,binette, pioches, pelles etc..) | Forfait | 1
1.7 | Suivi des mesures environnementales services techniques (transports+ perdiems) | Visite | 2
Sous-total B
Sous-total I
II | Equipements (Système de pompage et Tête de sortie de forage) et fourniture de chateau d'eau de 20m3
A | Equipements (Système de pompage et Tête de sortie de forage)
1.1 | Pompe AC/DC de 06 à 7 m3/h (coffret de commande avec protection contre les surcharges (parafoudre) électriques, colonne d’exhaure, pressostat, et toutes sujétions, (Grundforce ou Lorentz). | Unité | 2
1.2 | Fourniture et pose d’un générateur solaire, accessoires d'au plus 24 panneaux de 250wc fournissant une énergie permettant de débiter de plus de 08m3/heures. | Unité | 2
1.3 | Fourniture et pose d’un lampadaire pour l’éclairage des panneaux solaires | Unité | 2
1.4 | Aménagement tête de forage en fonte y compris fourniture et pose accessoires hydrauliques (compteur d'eau, filtre, clapet…). | Unité | 2
Sous total A
B | Fourniture de chateau d'eau de 20m3
1.1 | Fourniture et pose d'un château d'eau de 20 m3 de capacité et de 08 m de hauteur sous radier y compris les raccordements aux forages et au réseau de distribution | Ens | 1
Sous-total B
Sous-total II
III | Reseaux
A | Reseau de refoulement
1.1 | Exécution de tranchées de profondeur minimal 50 cm pour pose de tuyau PE 63 en terrain de toute nature y compris piquetage du tracé, établissement des profils, déblai et nivellement meuble et compactage | ml | 200
1.2 | Fourniture et pose de la conduite de refoulement en PE DN50 PN16 y compris lit de pose toutes sujétions de pose | Ml | 200
Sous total A
B | Réseau de distribution
1.1 | Exécution de tranchées de profondeur minimal 60 cm pour pose de tuyau PVC en terrain de toute nature y compris piquetage du tracé, établissement des profils, déblai et nivellement meuble et compactage | ml | 230
1.2 | F/P de tuyau PVC110mm - PN6 pour réseau y compris accessoires de pose (tés, coudes, manchons, réducteurs, plaques pleines, bouchons) , lit de pose de 10cm en sable ,grille avertisseur et toutes sujétions | ml | 0
1.3 | F/P de tuyau PVC90mm - PN6 pour réseau y compris accessoires de pose (tés, coudes, manchons, réducteurs, plaques pleines, bouchons) , lit de pose de 10cm en sable ,grille avertisseur et toutes sujétions | ml | 80
1.4 | F/P de tuyau PVC63mm - PN6 pour réseau y compris accessoires de pose (tés, coudes, manchons, réducteurs, plaques pleines, bouchons) , lit de pose de 10cm en sable ,grille avertisseur et toutes sujétions | ml | 150
1.5 | F/Vannes papillon DN 110 dans un regard en Béton ordinaire dosé 300 Kg/m3 | U | 0
1.6 | F/Vannes papillon DN 90 dans un regard en Béton ordinaire dosé 300 Kg/m4 | U | 1
1.7 | F/P Vannes papillon DN 63 dans un regard en Béton ordinaire dosé 300 Kg/m3 | U | 6
1.8 | Exécution de sous-bassin de 2.40 m3 en béton armé avec un radier de 10 cm en béton armé dosé à 350 kg/m3 y compris enduit étanche avec ajout de sikhalie, tuyauterie d'alimentation en Galva diam 32 et toutes sujétions | Ens | 6
1.9 | Fourniture des arrosoirs plastiques de 10 à 15 ml | U | 30
Sous-total B
Sous-total III
IV | Magasin 5x4m² et cloture
A | Magasin 5x4m²
I | TERRASSEMENT
1.1 | Préparation du terrain y compris implantation | m2 | 45.99
1.2 | Fouilles en rigole | m3 | 4.752
1.3 | Fouilles sous semelle | m3 | 15.2064
1.4 | Remblais provenant des fouilles | m3 | 19.9584
1.5 | Remblai d'apport compacté | m3 | 6.6069
Sous total I
II | BÉTON - MAÇONNERIE EN FONDATION
2.1 | Béton de propreté ep= 5 cm dosé à 150 kg/m3 | m3 | 1.0296
2.2 | BA pour semelle dosé à 350kg/m3 | m3 | 3.168
2.3 | B.A. pour Poteau en fondation dosé à 350kg/m3 | m3 | 0.528
2.4 | Maçonnerie d'agglos plein de 20 cm pour soubassement | m2 | 20.79
2.5 | B.A. pour Longrine dosé à 350kg/m3 | m3 | 0.792
2.6 | Béton banché pour perron d'accès et rampes | m3 | 0.3762
2.7 | Béton de Forme 8 cm dosé à 350kg/m3 | m3 | 1.76
Sous total II
III | BÉTON - MAÇONNERIE EN ELEVATION
3.1 | Maçonnerie d'agglos creux | m2 | 72.27
3.2 | B.A. pour Poteau dosé à 350kg/m3 | m3 | 0.6732
3.3 | B.A. pour Chaînage allège dosé à 350kg/m3 | m3 | 0.297
3.4 | B.A. pour Chaînage linteau dosé à 350kg/m3 | m3 | 0.594
3.5 | B.A. pour Chaînage allège dosé à 350kg/m3 | m3 | 0.297
3.6 | B.A. pour Chaînage haut dosé à 350kg/m3 | m3 | 1.188
3.7 | B.A. pour revers d'eau dosé à 350kg/m3 | m3 | 0.74041
Sous total III
IV | COUVERTURE
4.1 | F/P de couverture en tôle bac Galva 60/100ème y compris toutes suggestions | m2 | 53.4518
4.2 | F/P de Traverse en IPN 120 y compris peinture antirouille | ml | 5.115
4.3 | F/P panne en cornière 60 avec attache panne y compris peinture antirouille | ml | 23.32
4.4 | F/P de faux plafond | m2 | 22
Sous total IV
V | MENUISERIE
5.1 | F/P porte métallique persiennée de 1,50 x 2,20 y compris peinture antirouille | U | 1
5.2 | F/P fenêtre métallique persiennée de 1,20 x 1,20 y compris peinture antirouille | U | 2
Sous total V
VI | ENDUIT – PEINTURE
6.1 | Enduit sur mur intérieur y compris raccordement | m2 | 72.27
6.2 | Enduit sur mur extérieur y compris raccordement | m2 | 89.1
6.3 | Peinture FOM intérieure | m2 | 72.27
6.4 | Peinture FOM extérieure | m2 | 89.1
6.5 | Peinture FOM sur faux plafond | m2 | 22
6.6 | Revêtement du sol en gré ceramique de 30x30 cm | m2 | 22
Sous total VI
VII | ELECTRICITE
7.1 | F/P ensemble gainages, câbles, filerie y compris toutes suggestions | Ens | 1
7.2 | F/P de ampoule LED | U | 3
7.3 | F/P d'interrupteur simple allumage | U | 4
7.4 | F/P de prise de courant 2P+T | U | 2
7.5 | F/P Brasseur d'air plafonnier standard | U | 1
Sous total VII
Sous total A
B | Clôture
1.1 | F/P de cornière 50x50x5mm de hauteur 2 m avec anti rouille tous les 3m y compris fouille et gros béton de scellement conformément aux indications des plans | U | 136.6667
1.2 | F/P de IPN 80 hauteur 2 m avec anti rouille tous les 20 m y compris fouille et gros béton de scellement conformément aux indications des plans | U | 26.5
1.3 | F/P de grillage parck de maille 5cm et de diamètre de fil 2,5 mm, h=2 m y compris toutes sujétions | ml | 410
1.4 | Fouilles en rigole pour maçonnerie de soubassement | ml | 410
1.5 | maçonnerie de soubassement en béton cyclopéen de hauteur 20 cm ,ancré de 15 et de largeur 30 cm | m3 | 43.05
1.6 | F/P de portail métallique pleine de 4x2,00 m avec anti-rouille et peinture à huile couleur verte | U | 1
1.7 | F/P et pose de panneaux d'identité du projet y compris toutes sujétions | U | 1
1.8 | Sous-total B
Sous-total IV
TOTAL GENERAL HT( I+II+III+IV)
COUT PAR HA
N° | Designation | Nbre | PU | COUT TRAVAUX (FCFA)
1 | Travaux preliminaires et Mise en œuvre du PGES | 1
2 | Equipements (Système de pompage et Tête de sortie de forage) et fourniture de chateau d'eau de 20m3 | 1
3 | Reseaux | 1
4 | Magasin 5x4m² et cloture | 1
TOTAL

## DQ LOT2 Tranche conditionnelle
Projet d’aménagement de trois périmètres maraichers dans la commune de Koula.
LOT 2 : COMMUNE DE KOULA
VILLAGE DE DIENI
DEVIS QUANTITATIF ET ESTIMATIF D'UN HECTARE DE PERIMETRE MARAICHER
N° | DÉSIGNATIONS | UNITÉ | QTE | PRIX UNITAIRE | MONTANT
|  |  |  | (FCFA) | (FCFA)
I | Travaux preliminaires et Mise en œuvre du PGES
A | Installation et replis du chantier
1.1 | Installation et replis du chantier | FF | 1
1.2 | Préparation du terrain et implantation des ouvrages y compris abattage des arbres et débroussaillage et élaboration des plans d'exécutions et de récolements | Ha | 1
Sous total A
B | Mise en œuvre du PGES
1.1 | Information sensibilisation des populations | Unité | 1
1.2 | Plantation d’arbres et de bonification (achat, trouaison et protection des plantes) | Plants | 100
1.3 | Dotation des travailleurs en EPI (10 ouvriers x 10 kits +5 kits pour les visiteurs et personnel de transit | Unité | 15
1.4 | IEC sur le VIH/MST/IST VBG/EAS/HS (préservatifs, guide, animation) | Unité | 1
1.5 | Formation du comité de gestion du PM | Unité | 1
1.6 | Dotation petit lot d’équipement (rateaux,binette, pioches, pelles etc..) | Forfait | 1
1.7 | Suivi des mesures environnementales services techniques (transports+ perdiems) | Visite | 2
Sous-total B
Sous-total I
II | Equipements (Système de pompage et Tête de sortie de forage) et fourniture de chateau d'eau de 20m3
A | Equipements (Système de pompage et Tête de sortie de forage)
1.1 | Pompe AC/DC de 06 à 7 m3/h (coffret de commande avec protection contre les surcharges (parafoudre) électriques, colonne d’exhaure, pressostat, et toutes sujétions, (Grundforce ou Lorentz). | Unité | 2
1.2 | Fourniture et pose d’un générateur solaire, accessoires d'au plus 24 panneaux de 250wc fournissant une énergie permettant de débiter de plus de 08m3/heures. | Unité | 2
1.3 | Fourniture et pose d’un lampadaire pour l’éclairage des panneaux solaires | Unité | 2
1.4 | Aménagement tête de forage en fonte y compris fourniture et pose accessoires hydrauliques (compteur d'eau, filtre, clapet…). | Unité | 2
Sous total A
B | Fourniture de chateau d'eau de 20m3
1.1 | Fourniture et pose d'un château d'eau de 20 m3 de capacité et de 08 m de hauteur sous radier y compris les raccordements aux forages et au réseau de distribution | Ens | 1
Sous-total B
Sous-total II
III | Reseaux
A | Reseau de refoulement
1.1 | Exécution de tranchées de profondeur minimal 50 cm pour pose de tuyau PE 63 en terrain de toute nature y compris piquetage du tracé, établissement des profils, déblai et nivellement meuble et compactage | ml | 200
1.2 | Fourniture et pose de la conduite de refoulement en PE DN50 PN16 y compris lit de pose toutes sujétions de pose | Ml | 200
Sous total A
B | Réseau de distribution
1.1 | Exécution de tranchées de profondeur minimal 60 cm pour pose de tuyau PVC en terrain de toute nature y compris piquetage du tracé, établissement des profils, déblai et nivellement meuble et compactage | ml | 230
1.2 | F/P de tuyau PVC110mm - PN6 pour réseau y compris accessoires de pose (tés, coudes, manchons, réducteurs, plaques pleines, bouchons) , lit de pose de 10cm en sable ,grille avertisseur et toutes sujétions | ml | 0
1.3 | F/P de tuyau PVC90mm - PN6 pour réseau y compris accessoires de pose (tés, coudes, manchons, réducteurs, plaques pleines, bouchons) , lit de pose de 10cm en sable ,grille avertisseur et toutes sujétions | ml | 80
1.4 | F/P de tuyau PVC63mm - PN6 pour réseau y compris accessoires de pose (tés, coudes, manchons, réducteurs, plaques pleines, bouchons) , lit de pose de 10cm en sable ,grille avertisseur et toutes sujétions | ml | 150
1.5 | F/Vannes papillon DN 110 dans un regard en Béton ordinaire dosé 300 Kg/m3 | U | 0
1.6 | F/Vannes papillon DN 90 dans un regard en Béton ordinaire dosé 300 Kg/m4 | U | 1
1.7 | F/P Vannes papillon DN 63 dans un regard en Béton ordinaire dosé 300 Kg/m3 | U | 6
1.8 | Exécution de sous-bassin de 2.40 m3 en béton armé avec un radier de 10 cm en béton armé dosé à 350 kg/m3 y compris enduit étanche avec ajout de sikhalie, tuyauterie d'alimentation en Galva diam 32 et toutes sujétions | Ens | 6
1.9 | Fourniture des arrosoirs plastiques de 10 à 15 ml | U | 30
Sous-total B
Sous-total III
IV | Magasin 5x4m² et cloture
A | Magasin 5x4m²
I | TERRASSEMENT
1.1 | Préparation du terrain y compris implantation | m2 | 45.99
1.2 | Fouilles en rigole | m3 | 4.752
1.3 | Fouilles sous semelle | m3 | 15.2064
1.4 | Remblais provenant des fouilles | m3 | 19.9584
1.5 | Remblai d'apport compacté | m3 | 6.6069
Sous total I
II | BÉTON - MAÇONNERIE EN FONDATION
2.1 | Béton de propreté ep= 5 cm dosé à 150 kg/m3 | m3 | 1.0296
2.2 | BA pour semelle dosé à 350kg/m3 | m3 | 3.168
2.3 | B.A. pour Poteau en fondation dosé à 350kg/m3 | m3 | 0.528
2.4 | Maçonnerie d'agglos plein de 20 cm pour soubassement | m2 | 20.79
2.5 | B.A. pour Longrine dosé à 350kg/m3 | m3 | 0.792
2.6 | Béton banché pour perron d'accès et rampes | m3 | 0.3762
2.7 | Béton de Forme 8 cm dosé à 350kg/m3 | m3 | 1.76
Sous total II
III | BÉTON - MAÇONNERIE EN ELEVATION
3.1 | Maçonnerie d'agglos creux | m2 | 72.27
3.2 | B.A. pour Poteau dosé à 350kg/m3 | m3 | 0.6732
3.3 | B.A. pour Chaînage allège dosé à 350kg/m3 | m3 | 0.297
3.4 | B.A. pour Chaînage linteau dosé à 350kg/m3 | m3 | 0.594
3.5 | B.A. pour Chaînage allège dosé à 350kg/m3 | m3 | 0.297
3.6 | B.A. pour Chaînage haut dosé à 350kg/m3 | m3 | 1.188
3.7 | B.A. pour revers d'eau dosé à 350kg/m3 | m3 | 0.74041
Sous total III
IV | COUVERTURE
4.1 | F/P de couverture en tôle bac Galva 60/100ème y compris toutes suggestions | m2 | 53.4518
4.2 | F/P de Traverse en IPN 120 y compris peinture antirouille | ml | 5.115
4.3 | F/P panne en cornière 60 avec attache panne y compris peinture antirouille | ml | 23.32
4.4 | F/P de faux plafond | m2 | 22
Sous total IV
V | MENUISERIE
5.1 | F/P porte métallique persiennée de 1,50 x 2,20 y compris peinture antirouille | U | 1
5.2 | F/P fenêtre métallique persiennée de 1,20 x 1,20 y compris peinture antirouille | U | 2
Sous total V
VI | ENDUIT – PEINTURE
6.1 | Enduit sur mur intérieur y compris raccordement | m2 | 72.27
6.2 | Enduit sur mur extérieur y compris raccordement | m2 | 89.1
6.3 | Peinture FOM intérieure | m2 | 72.27
6.4 | Peinture FOM extérieure | m2 | 89.1
6.5 | Peinture FOM sur faux plafond | m2 | 22
6.6 | Revêtement du sol en gré ceramique de 30x30 cm | m2 | 22
Sous total VI
VII | ELECTRICITE
7.1 | F/P ensemble gainages, câbles, filerie y compris toutes suggestions | Ens | 1
7.2 | F/P de ampoule LED | U | 3
7.3 | F/P d'interrupteur simple allumage | U | 4
7.4 | F/P de prise de courant 2P+T | U | 2
7.5 | F/P Brasseur d'air plafonnier standard | U | 1
Sous total VII
Sous total A
B | Clôture
1.1 | F/P de cornière 50x50x5mm de hauteur 2 m avec anti rouille tous les 3m y compris fouille et gros béton de scellement conformément aux indications des plans | U | 136.6667
1.2 | F/P de IPN 80 hauteur 2 m avec anti rouille tous les 20 m y compris fouille et gros béton de scellement conformément aux indications des plans | U | 26.5
1.3 | F/P de grillage parck de maille 5cm et de diamètre de fil 2,5 mm, h=2 m y compris toutes sujétions | ml | 410
1.4 | Fouilles en rigole pour maçonnerie de soubassement | ml | 410
1.5 | maçonnerie de soubassement en béton cyclopéen de hauteur 20 cm ,ancré de 15 et de largeur 30 cm | m3 | 43.05
1.6 | F/P de portail métallique pleine de 4x2,00 m avec anti-rouille et peinture à huile couleur verte | U | 1
1.7 | F/P et pose de panneaux d'identité du projet y compris toutes sujétions | U | 1
1.8 | Sous-total B
Sous-total IV
TOTAL GENERAL HT( I+II+III+IV)
COUT PAR HA
N° | Designation | Nbre | PU | COUT TRAVAUX (FCFA)
1 | Travaux preliminaires et Mise en œuvre du PGES | 1
2 | Equipements (Système de pompage et Tête de sortie de forage) et fourniture de chateau d'eau de 20m3 | 1
3 | Reseaux | 1
4 | Magasin 5x4m² et cloture | 1
TOTAL
VILLAGE DE FASSOUMBOUGOU
DEVIS QUANTITATIF ET ESTIMATIF D'UN HECTARE DE PERIMETRE MARAICHER
N° | DÉSIGNATIONS | UNITÉ | QTE | PRIX UNITAIRE | MONTANT
|  |  |  | (FCFA) | (FCFA)
I | Travaux preliminaires et Mise en œuvre du PGES
A | Installation et replis du chantier
1.1 | Installation et replis du chantier | FF | 1
1.2 | Préparation du terrain et implantation des ouvrages y compris abattage des arbres et débroussaillage et élaboration des plans d'exécutions et de récolements | Ha | 1
Sous total A
B | Mise en œuvre du PGES
1.1 | Information sensibilisation des populations | Unité | 1
1.2 | Plantation d’arbres et de bonification (achat, trouaison et protection des plantes) | Plants | 100
1.3 | Dotation des travailleurs en EPI (10 ouvriers x 10 kits +5 kits pour les visiteurs et personnel de transit | Unité | 15
1.4 | IEC sur le VIH/MST/IST VBG/EAS/HS (préservatifs, guide, animation) | Unité | 1
1.5 | Formation du comité de gestion du PM | Unité | 1
1.6 | Dotation petit lot d’équipement (rateaux,binette, pioches, pelles etc..) | Forfait | 1
1.7 | Suivi des mesures environnementales services techniques (transports+ perdiems) | Visite | 2
Sous-total B
Sous-total I
II | Equipements (Système de pompage et Tête de sortie de forage) et fourniture de chateau d'eau de 20m3
A | Equipements (Système de pompage et Tête de sortie de forage)
1.1 | Pompe AC/DC de 06 à 7 m3/h (coffret de commande avec protection contre les surcharges (parafoudre) électriques, colonne d’exhaure, pressostat, et toutes sujétions, (Grundforce ou Lorentz). | Unité | 2
1.2 | Fourniture et pose d’un générateur solaire, accessoires d'au plus 24 panneaux de 250wc fournissant une énergie permettant de débiter de plus de 08m3/heures. | Unité | 2
1.3 | Fourniture et pose d’un lampadaire pour l’éclairage des panneaux solaires | Unité | 2
1.4 | Aménagement tête de forage en fonte y compris fourniture et pose accessoires hydrauliques (compteur d'eau, filtre, clapet…). | Unité | 2
Sous total A
B | Fourniture de chateau d'eau de 20m3
1.1 | Fourniture et pose d'un château d'eau de 20 m3 de capacité et de 08 m de hauteur sous radier y compris les raccordements aux forages et au réseau de distribution | Ens | 1
Sous-total B
Sous-total II
III | Reseaux
A | Reseau de refoulement
1.1 | Exécution de tranchées de profondeur minimal 50 cm pour pose de tuyau PE 63 en terrain de toute nature y compris piquetage du tracé, établissement des profils, déblai et nivellement meuble et compactage | ml | 200
1.2 | Fourniture et pose de la conduite de refoulement en PE DN50 PN16 y compris lit de pose toutes sujétions de pose | Ml | 200
Sous total A
B | Réseau de distribution
1.1 | Exécution de tranchées de profondeur minimal 60 cm pour pose de tuyau PVC en terrain de toute nature y compris piquetage du tracé, établissement des profils, déblai et nivellement meuble et compactage | ml | 230
1.2 | F/P de tuyau PVC110mm - PN6 pour réseau y compris accessoires de pose (tés, coudes, manchons, réducteurs, plaques pleines, bouchons) , lit de pose de 10cm en sable ,grille avertisseur et toutes sujétions | ml | 0
1.3 | F/P de tuyau PVC90mm - PN6 pour réseau y compris accessoires de pose (tés, coudes, manchons, réducteurs, plaques pleines, bouchons) , lit de pose de 10cm en sable ,grille avertisseur et toutes sujétions | ml | 80
1.4 | F/P de tuyau PVC63mm - PN6 pour réseau y compris accessoires de pose (tés, coudes, manchons, réducteurs, plaques pleines, bouchons) , lit de pose de 10cm en sable ,grille avertisseur et toutes sujétions | ml | 150
1.5 | F/Vannes papillon DN 110 dans un regard en Béton ordinaire dosé 300 Kg/m3 | U | 0
1.6 | F/Vannes papillon DN 90 dans un regard en Béton ordinaire dosé 300 Kg/m4 | U | 1
1.7 | F/P Vannes papillon DN 63 dans un regard en Béton ordinaire dosé 300 Kg/m3 | U | 6
1.8 | Exécution de sous-bassin de 2.40 m3 en béton armé avec un radier de 10 cm en béton armé dosé à 350 kg/m3 y compris enduit étanche avec ajout de sikhalie, tuyauterie d'alimentation en Galva diam 32 et toutes sujétions | Ens | 6
1.9 | Fourniture des arrosoirs plastiques de 10 à 15 ml | U | 30
Sous-total B
Sous-total III
IV | Magasin 5x4m² et cloture
A | Magasin 5x4m²
I | TERRASSEMENT
1.1 | Préparation du terrain y compris implantation | m2 | 45.99
1.2 | Fouilles en rigole | m3 | 4.752
1.3 | Fouilles sous semelle | m3 | 15.2064
1.4 | Remblais provenant des fouilles | m3 | 19.9584
1.5 | Remblai d'apport compacté | m3 | 6.6069
Sous total I
II | BÉTON - MAÇONNERIE EN FONDATION
2.1 | Béton de propreté ep= 5 cm dosé à 150 kg/m3 | m3 | 1.0296
2.2 | BA pour semelle dosé à 350kg/m3 | m3 | 3.168
2.3 | B.A. pour Poteau en fondation dosé à 350kg/m3 | m3 | 0.528
2.4 | Maçonnerie d'agglos plein de 20 cm pour soubassement | m2 | 20.79
2.5 | B.A. pour Longrine dosé à 350kg/m3 | m3 | 0.792
2.6 | Béton banché pour perron d'accès et rampes | m3 | 0.3762
2.7 | Béton de Forme 8 cm dosé à 350kg/m3 | m3 | 1.76
Sous total II
III | BÉTON - MAÇONNERIE EN ELEVATION
3.1 | Maçonnerie d'agglos creux | m2 | 72.27
3.2 | B.A. pour Poteau dosé à 350kg/m3 | m3 | 0.6732
3.3 | B.A. pour Chaînage allège dosé à 350kg/m3 | m3 | 0.297
3.4 | B.A. pour Chaînage linteau dosé à 350kg/m3 | m3 | 0.594
3.5 | B.A. pour Chaînage allège dosé à 350kg/m3 | m3 | 0.297
3.6 | B.A. pour Chaînage haut dosé à 350kg/m3 | m3 | 1.188
3.7 | B.A. pour revers d'eau dosé à 350kg/m3 | m3 | 0.74041
Sous total III
IV | COUVERTURE
4.1 | F/P de couverture en tôle bac Galva 60/100ème y compris toutes suggestions | m2 | 53.4518
4.2 | F/P de Traverse en IPN 120 y compris peinture antirouille | ml | 5.115
4.3 | F/P panne en cornière 60 avec attache panne y compris peinture antirouille | ml | 23.32
4.4 | F/P de faux plafond | m2 | 22
Sous total IV
V | MENUISERIE
5.1 | F/P porte métallique persiennée de 1,50 x 2,20 y compris peinture antirouille | U | 1
5.2 | F/P fenêtre métallique persiennée de 1,20 x 1,20 y compris peinture antirouille | U | 2
Sous total V
VI | ENDUIT – PEINTURE
6.1 | Enduit sur mur intérieur y compris raccordement | m2 | 72.27
6.2 | Enduit sur mur extérieur y compris raccordement | m2 | 89.1
6.3 | Peinture FOM intérieure | m2 | 72.27
6.4 | Peinture FOM extérieure | m2 | 89.1
6.5 | Peinture FOM sur faux plafond | m2 | 22
6.6 | Revêtement du sol en gré ceramique de 30x30 cm | m2 | 22
Sous total VI
VII | ELECTRICITE
7.1 | F/P ensemble gainages, câbles, filerie y compris toutes suggestions | Ens | 1
7.2 | F/P de ampoule LED | U | 3
7.3 | F/P d'interrupteur simple allumage | U | 4
7.4 | F/P de prise de courant 2P+T | U | 2
7.5 | F/P Brasseur d'air plafonnier standard | U | 1
Sous total VII
Sous total A
B | Clôture
1.1 | F/P de cornière 50x50x5mm de hauteur 2 m avec anti rouille tous les 3m y compris fouille et gros béton de scellement conformément aux indications des plans | U | 136.6667
1.2 | F/P de IPN 80 hauteur 2 m avec anti rouille tous les 20 m y compris fouille et gros béton de scellement conformément aux indications des plans | U | 26.5
1.3 | F/P de grillage parck de maille 5cm et de diamètre de fil 2,5 mm, h=2 m y compris toutes sujétions | ml | 410
1.4 | Fouilles en rigole pour maçonnerie de soubassement | ml | 410
1.5 | maçonnerie de soubassement en béton cyclopéen de hauteur 20 cm ,ancré de 15 et de largeur 30 cm | m3 | 43.05
1.6 | F/P de portail métallique pleine de 4x2,00 m avec anti-rouille et peinture à huile couleur verte | U | 1
1.7 | F/P et pose de panneaux d'identité du projet y compris toutes sujétions | U | 1
1.8 | Sous-total B
Sous-total IV
TOTAL GENERAL HT( I+II+III+IV)
COUT PAR HA
N° | Designation | Nbre | PU | COUT TRAVAUX (FCFA)
1 | Travaux preliminaires et Mise en œuvre du PGES | 1
2 | Equipements (Système de pompage et Tête de sortie de forage) et fourniture de chateau d'eau de 20m3 | 1
3 | Reseaux | 1
4 | Magasin 5x4m² et cloture | 1
TOTAL
VILLAGE DE TAMANI BASSALA
DEVIS QUANTITATIF ET ESTIMATIF D'UN HECTARE DE PERIMETRE MARAICHER
N° | DÉSIGNATIONS | UNITÉ | QTE | PRIX UNITAIRE | MONTANT
|  |  |  | (FCFA) | (FCFA)
I | Travaux preliminaires et Mise en œuvre du PGES
A | Installation et replis du chantier
1.1 | Installation et replis du chantier | FF | 1
1.2 | Préparation du terrain et implantation des ouvrages y compris abattage des arbres et débroussaillage et élaboration des plans d'exécutions et de récolements | Ha | 1
Sous total A
B | Mise en œuvre du PGES
1.1 | Information sensibilisation des populations | Unité | 1
1.2 | Plantation d’arbres et de bonification (achat, trouaison et protection des plantes) | Plants | 100
1.3 | Dotation des travailleurs en EPI (10 ouvriers x 10 kits +5 kits pour les visiteurs et personnel de transit | Unité | 15
1.4 | IEC sur le VIH/MST/IST VBG/EAS/HS (préservatifs, guide, animation) | Unité | 1
1.5 | Formation du comité de gestion du PM | Unité | 1
1.6 | Dotation petit lot d’équipement (rateaux,binette, pioches, pelles etc..) | Forfait | 1
1.7 | Suivi des mesures environnementales services techniques (transports+ perdiems) | Visite | 2
Sous-total B
Sous-total I
II | Equipements (Système de pompage et Tête de sortie de forage) et fourniture de chateau d'eau de 20m3
A | Equipements (Système de pompage et Tête de sortie de forage)
1.1 | Pompe AC/DC de 06 à 7 m3/h (coffret de commande avec protection contre les surcharges (parafoudre) électriques, colonne d’exhaure, pressostat, et toutes sujétions, (Grundforce ou Lorentz). | Unité | 2
1.2 | Fourniture et pose d’un générateur solaire, accessoires d'au plus 24 panneaux de 250wc fournissant une énergie permettant de débiter de plus de 08m3/heures. | Unité | 2
1.3 | Fourniture et pose d’un lampadaire pour l’éclairage des panneaux solaires | Unité | 2
1.4 | Aménagement tête de forage en fonte y compris fourniture et pose accessoires hydrauliques (compteur d'eau, filtre, clapet…). | Unité | 2
Sous total A
B | Fourniture de chateau d'eau de 20m3
1.1 | Fourniture et pose d'un château d'eau de 20 m3 de capacité et de 08 m de hauteur sous radier y compris les raccordements aux forages et au réseau de distribution | Ens | 1
Sous-total B
Sous-total II
III | Reseaux
A | Reseau de refoulement
1.1 | Exécution de tranchées de profondeur minimal 50 cm pour pose de tuyau PE 63 en terrain de toute nature y compris piquetage du tracé, établissement des profils, déblai et nivellement meuble et compactage | ml | 200
1.2 | Fourniture et pose de la conduite de refoulement en PE DN50 PN16 y compris lit de pose toutes sujétions de pose | Ml | 200
Sous total A
B | Réseau de distribution
1.1 | Exécution de tranchées de profondeur minimal 60 cm pour pose de tuyau PVC en terrain de toute nature y compris piquetage du tracé, établissement des profils, déblai et nivellement meuble et compactage | ml | 230
1.2 | F/P de tuyau PVC110mm - PN6 pour réseau y compris accessoires de pose (tés, coudes, manchons, réducteurs, plaques pleines, bouchons) , lit de pose de 10cm en sable ,grille avertisseur et toutes sujétions | ml | 0
1.3 | F/P de tuyau PVC90mm - PN6 pour réseau y compris accessoires de pose (tés, coudes, manchons, réducteurs, plaques pleines, bouchons) , lit de pose de 10cm en sable ,grille avertisseur et toutes sujétions | ml | 80
1.4 | F/P de tuyau PVC63mm - PN6 pour réseau y compris accessoires de pose (tés, coudes, manchons, réducteurs, plaques pleines, bouchons) , lit de pose de 10cm en sable ,grille avertisseur et toutes sujétions | ml | 150
1.5 | F/Vannes papillon DN 110 dans un regard en Béton ordinaire dosé 300 Kg/m3 | U | 0
1.6 | F/Vannes papillon DN 90 dans un regard en Béton ordinaire dosé 300 Kg/m4 | U | 1
1.7 | F/P Vannes papillon DN 63 dans un regard en Béton ordinaire dosé 300 Kg/m3 | U | 6
1.8 | Exécution de sous-bassin de 2.40 m3 en béton armé avec un radier de 10 cm en béton armé dosé à 350 kg/m3 y compris enduit étanche avec ajout de sikhalie, tuyauterie d'alimentation en Galva diam 32 et toutes sujétions | Ens | 6
1.9 | Fourniture des arrosoirs plastiques de 10 à 15 ml | U | 30
Sous-total B
Sous-total III
IV | Magasin 5x4m² et cloture
A | Magasin 5x4m²
I | TERRASSEMENT
1.1 | Préparation du terrain y compris implantation | m2 | 45.99
1.2 | Fouilles en rigole | m3 | 4.752
1.3 | Fouilles sous semelle | m3 | 15.2064
1.4 | Remblais provenant des fouilles | m3 | 19.9584
1.5 | Remblai d'apport compacté | m3 | 6.6069
Sous total I
II | BÉTON - MAÇONNERIE EN FONDATION
2.1 | Béton de propreté ep= 5 cm dosé à 150 kg/m3 | m3 | 1.0296
2.2 | BA pour semelle dosé à 350kg/m3 | m3 | 3.168
2.3 | B.A. pour Poteau en fondation dosé à 350kg/m3 | m3 | 0.528
2.4 | Maçonnerie d'agglos plein de 20 cm pour soubassement | m2 | 20.79
2.5 | B.A. pour Longrine dosé à 350kg/m3 | m3 | 0.792
2.6 | Béton banché pour perron d'accès et rampes | m3 | 0.3762
2.7 | Béton de Forme 8 cm dosé à 350kg/m3 | m3 | 1.76
Sous total II
III | BÉTON - MAÇONNERIE EN ELEVATION
3.1 | Maçonnerie d'agglos creux | m2 | 72.27
3.2 | B.A. pour Poteau dosé à 350kg/m3 | m3 | 0.6732
3.3 | B.A. pour Chaînage allège dosé à 350kg/m3 | m3 | 0.297
3.4 | B.A. pour Chaînage linteau dosé à 350kg/m3 | m3 | 0.594
3.5 | B.A. pour Chaînage allège dosé à 350kg/m3 | m3 | 0.297
3.6 | B.A. pour Chaînage haut dosé à 350kg/m3 | m3 | 1.188
3.7 | B.A. pour revers d'eau dosé à 350kg/m3 | m3 | 0.74041
Sous total III
IV | COUVERTURE
4.1 | F/P de couverture en tôle bac Galva 60/100ème y compris toutes suggestions | m2 | 53.4518
4.2 | F/P de Traverse en IPN 120 y compris peinture antirouille | ml | 5.115
4.3 | F/P panne en cornière 60 avec attache panne y compris peinture antirouille | ml | 23.32
4.4 | F/P de faux plafond | m2 | 22
Sous total IV
V | MENUISERIE
5.1 | F/P porte métallique persiennée de 1,50 x 2,20 y compris peinture antirouille | U | 1
5.2 | F/P fenêtre métallique persiennée de 1,20 x 1,20 y compris peinture antirouille | U | 2
Sous total V
VI | ENDUIT – PEINTURE
6.1 | Enduit sur mur intérieur y compris raccordement | m2 | 72.27
6.2 | Enduit sur mur extérieur y compris raccordement | m2 | 89.1
6.3 | Peinture FOM intérieure | m2 | 72.27
6.4 | Peinture FOM extérieure | m2 | 89.1
6.5 | Peinture FOM sur faux plafond | m2 | 22
6.6 | Revêtement du sol en gré ceramique de 30x30 cm | m2 | 22
Sous total VI
VII | ELECTRICITE
7.1 | F/P ensemble gainages, câbles, filerie y compris toutes suggestions | Ens | 1
7.2 | F/P de ampoule LED | U | 3
7.3 | F/P d'interrupteur simple allumage | U | 4
7.4 | F/P de prise de courant 2P+T | U | 2
7.5 | F/P Brasseur d'air plafonnier standard | U | 1
Sous total VII
Sous total A
B | Clôture
1.1 | F/P de cornière 50x50x5mm de hauteur 2 m avec anti rouille tous les 3m y compris fouille et gros béton de scellement conformément aux indications des plans | U | 136.6667
1.2 | F/P de IPN 80 hauteur 2 m avec anti rouille tous les 20 m y compris fouille et gros béton de scellement conformément aux indications des plans | U | 26.5
1.3 | F/P de grillage parck de maille 5cm et de diamètre de fil 2,5 mm, h=2 m y compris toutes sujétions | ml | 410
1.4 | Fouilles en rigole pour maçonnerie de soubassement | ml | 410
1.5 | maçonnerie de soubassement en béton cyclopéen de hauteur 20 cm ,ancré de 15 et de largeur 30 cm | m3 | 43.05
1.6 | F/P de portail métallique pleine de 4x2,00 m avec anti-rouille et peinture à huile couleur verte | U | 1
1.7 | F/P et pose de panneaux d'identité du projet y compris toutes sujétions | U | 1
1.8 | Sous-total B
Sous-total IV
TOTAL GENERAL HT( I+II+III+IV)
COUT PAR HA
N° | Designation | Nbre | PU | COUT TRAVAUX (FCFA)
1 | Travaux preliminaires et Mise en œuvre du PGES | 1
2 | Equipements (Système de pompage et Tête de sortie de forage) et fourniture de chateau d'eau de 20m3 | 1
3 | Reseaux | 1
4 | Magasin 5x4m² et cloture | 1
TOTAL

## DQ LOT3 Tranche conditionnelle
Projet d’aménagement de deux périmètres maraichers et un étang piscicole dans la commune de Meguetan.
LOT 3 : COMMUNE DE MEGUETAN
VILLAGE DE DOGONI
DEVIS QUANTITATIF ET ESTIMATIF D'UN HECTARE DE PERIMETRE MARAICHER
N° | DÉSIGNATIONS | UNITÉ | QTE | PRIX UNITAIRE | MONTANT
|  |  |  | (FCFA) | (FCFA)
I | Travaux preliminaires et Mise en œuvre du PGES
A | Installation et replis du chantier
1.1 | Installation et replis du chantier | FF | 1
1.2 | Préparation du terrain et implantation des ouvrages y compris abattage des arbres et débroussaillage et élaboration des plans d'exécutions et de récolements | Ha | 1
Sous total A
B | Mise en œuvre du PGES
1.1 | Information sensibilisation des populations | Unité | 1
1.2 | Plantation d’arbres et de bonification (achat, trouaison et protection des plantes) | Plants | 100
1.3 | Dotation des travailleurs en EPI (10 ouvriers x 10 kits +5 kits pour les visiteurs et personnel de transit | Unité | 15
1.4 | IEC sur le VIH/MST/IST VBG/EAS/HS (préservatifs, guide, animation) | Unité | 1
1.5 | Formation du comité de gestion du PM | Unité | 1
1.6 | Dotation petit lot d’équipement (rateaux,binette, pioches, pelles etc..) | Forfait | 1
1.7 | Suivi des mesures environnementales services techniques (transports+ perdiems) | Visite | 2
Sous-total B
Sous-total I
II | Equipements (Système de pompage et Tête de sortie de forage) et fourniture de chateau d'eau de 20m3
A | Equipements (Système de pompage et Tête de sortie de forage)
1.1 | Pompe AC/DC de 06 à 7 m3/h (coffret de commande avec protection contre les surcharges (parafoudre) électriques, colonne d’exhaure, pressostat, et toutes sujétions, (Grundforce ou Lorentz). | Unité | 2
1.2 | Fourniture et pose d’un générateur solaire, accessoires d'au plus 24 panneaux de 250wc fournissant une énergie permettant de débiter de plus de 08m3/heures. | Unité | 2
1.3 | Fourniture et pose d’un lampadaire pour l’éclairage des panneaux solaires | Unité | 2
1.4 | Aménagement tête de forage en fonte y compris fourniture et pose accessoires hydrauliques (compteur d'eau, filtre, clapet…). | Unité | 2
Sous total A
B | Fourniture de chateau d'eau de 20m3
1.1 | Fourniture et pose d'un château d'eau de 20 m3 de capacité et de 08 m de hauteur sous radier y compris les raccordements aux forages et au réseau de distribution | Ens | 1
Sous-total B
Sous-total II
III | Reseaux
A | Reseau de refoulement
1.1 | Exécution de tranchées de profondeur minimal 50 cm pour pose de tuyau PE 63 en terrain de toute nature y compris piquetage du tracé, établissement des profils, déblai et nivellement meuble et compactage | ml | 200
1.2 | Fourniture et pose de la conduite de refoulement en PE DN50 PN16 y compris lit de pose toutes sujétions de pose | Ml | 200
Sous total A
B | Réseau de distribution
1.1 | Exécution de tranchées de profondeur minimal 60 cm pour pose de tuyau PVC en terrain de toute nature y compris piquetage du tracé, établissement des profils, déblai et nivellement meuble et compactage | ml | 230
1.2 | F/P de tuyau PVC110mm - PN6 pour réseau y compris accessoires de pose (tés, coudes, manchons, réducteurs, plaques pleines, bouchons) , lit de pose de 10cm en sable ,grille avertisseur et toutes sujétions | ml | 0
1.3 | F/P de tuyau PVC90mm - PN6 pour réseau y compris accessoires de pose (tés, coudes, manchons, réducteurs, plaques pleines, bouchons) , lit de pose de 10cm en sable ,grille avertisseur et toutes sujétions | ml | 80
1.4 | F/P de tuyau PVC63mm - PN6 pour réseau y compris accessoires de pose (tés, coudes, manchons, réducteurs, plaques pleines, bouchons) , lit de pose de 10cm en sable ,grille avertisseur et toutes sujétions | ml | 150
1.5 | F/Vannes papillon DN 110 dans un regard en Béton ordinaire dosé 300 Kg/m3 | U | 0
1.6 | F/Vannes papillon DN 90 dans un regard en Béton ordinaire dosé 300 Kg/m4 | U | 1
1.7 | F/P Vannes papillon DN 63 dans un regard en Béton ordinaire dosé 300 Kg/m3 | U | 6
1.8 | Exécution de sous-bassin de 2.40 m3 en béton armé avec un radier de 10 cm en béton armé dosé à 350 kg/m3 y compris enduit étanche avec ajout de sikhalie, tuyauterie d'alimentation en Galva diam 32 et toutes sujétions | Ens | 6
1.9 | Fourniture des arrosoirs plastiques de 10 à 15 ml | U | 30
Sous-total B
Sous-total III
IV | Magasin 5x4m² et cloture
A | Magasin 5x4m²
I | TERRASSEMENT
1.1 | Préparation du terrain y compris implantation | m2 | 45.99
1.2 | Fouilles en rigole | m3 | 4.752
1.3 | Fouilles sous semelle | m3 | 15.2064
1.4 | Remblais provenant des fouilles | m3 | 19.9584
1.5 | Remblai d'apport compacté | m3 | 6.6069
Sous total I
II | BÉTON - MAÇONNERIE EN FONDATION
2.1 | Béton de propreté ep= 5 cm dosé à 150 kg/m3 | m3 | 1.0296
2.2 | BA pour semelle dosé à 350kg/m3 | m3 | 3.168
2.3 | B.A. pour Poteau en fondation dosé à 350kg/m3 | m3 | 0.528
2.4 | Maçonnerie d'agglos plein de 20 cm pour soubassement | m2 | 20.79
2.5 | B.A. pour Longrine dosé à 350kg/m3 | m3 | 0.792
2.6 | Béton banché pour perron d'accès et rampes | m3 | 0.3762
2.7 | Béton de Forme 8 cm dosé à 350kg/m3 | m3 | 1.76
Sous total II
III | BÉTON - MAÇONNERIE EN ELEVATION
3.1 | Maçonnerie d'agglos creux | m2 | 72.27
3.2 | B.A. pour Poteau dosé à 350kg/m3 | m3 | 0.6732
3.3 | B.A. pour Chaînage allège dosé à 350kg/m3 | m3 | 0.297
3.4 | B.A. pour Chaînage linteau dosé à 350kg/m3 | m3 | 0.594
3.5 | B.A. pour Chaînage allège dosé à 350kg/m3 | m3 | 0.297
3.6 | B.A. pour Chaînage haut dosé à 350kg/m3 | m3 | 1.188
3.7 | B.A. pour revers d'eau dosé à 350kg/m3 | m3 | 0.74041
Sous total III
IV | COUVERTURE
4.1 | F/P de couverture en tôle bac Galva 60/100ème y compris toutes suggestions | m2 | 53.4518
4.2 | F/P de Traverse en IPN 120 y compris peinture antirouille | ml | 5.115
4.3 | F/P panne en cornière 60 avec attache panne y compris peinture antirouille | ml | 23.32
4.4 | F/P de faux plafond | m2 | 22
Sous total IV
V | MENUISERIE
5.1 | F/P porte métallique persiennée de 1,50 x 2,20 y compris peinture antirouille | U | 1
5.2 | F/P fenêtre métallique persiennée de 1,20 x 1,20 y compris peinture antirouille | U | 2
Sous total V
VI | ENDUIT – PEINTURE
6.1 | Enduit sur mur intérieur y compris raccordement | m2 | 72.27
6.2 | Enduit sur mur extérieur y compris raccordement | m2 | 89.1
6.3 | Peinture FOM intérieure | m2 | 72.27
6.4 | Peinture FOM extérieure | m2 | 89.1
6.5 | Peinture FOM sur faux plafond | m2 | 22
6.6 | Revêtement du sol en gré ceramique de 30x30 cm | m2 | 22
Sous total VI
VII | ELECTRICITE
7.1 | F/P ensemble gainages, câbles, filerie y compris toutes suggestions | Ens | 1
7.2 | F/P de ampoule LED | U | 3
7.3 | F/P d'interrupteur simple allumage | U | 4
7.4 | F/P de prise de courant 2P+T | U | 2
7.5 | F/P Brasseur d'air plafonnier standard | U | 1
Sous total VII
Sous total A
B | Clôture
1.1 | F/P de cornière 50x50x5mm de hauteur 2 m avec anti rouille tous les 3m y compris fouille et gros béton de scellement conformément aux indications des plans | U | 136.6667
1.2 | F/P de IPN 80 hauteur 2 m avec anti rouille tous les 20 m y compris fouille et gros béton de scellement conformément aux indications des plans | U | 26.5
1.3 | F/P de grillage parck de maille 5cm et de diamètre de fil 2,5 mm, h=2 m y compris toutes sujétions | ml | 410
1.4 | Fouilles en rigole pour maçonnerie de soubassement | ml | 410
1.5 | maçonnerie de soubassement en béton cyclopéen de hauteur 20 cm ,ancré de 15 et de largeur 30 cm | m3 | 43.05
1.6 | F/P de portail métallique pleine de 4x2,00 m avec anti-rouille et peinture à huile couleur verte | U | 1
1.7 | F/P et pose de panneaux d'identité du projet y compris toutes sujétions | U | 1
1.8 | Sous-total B
Sous-total IV
TOTAL GENERAL HT( I+II+III+IV)
COUT PAR HA
N° | Designation | Nbre | PU | COUT TRAVAUX (FCFA)
1 | Travaux preliminaires et Mise en œuvre du PGES | 1
2 | Equipements (Système de pompage et Tête de sortie de forage) et fourniture de chateau d'eau de 20m3 | 1
3 | Reseaux | 1
4 | Magasin 5x4m² et cloture | 1
TOTAL
VILLAGE DE FEYA
DEVIS QUANTITATIF ET ESTIMATIF D'UN HECTARE DE PERIMETRE MARAICHER
N° | DÉSIGNATIONS | UNITÉ | QTE | PRIX UNITAIRE | MONTANT
|  |  |  | (FCFA) | (FCFA)
I | Travaux preliminaires et Mise en œuvre du PGES
A | Installation et replis du chantier
1.1 | Installation et replis du chantier | FF | 1
1.2 | Préparation du terrain et implantation des ouvrages y compris abattage des arbres et débroussaillage et élaboration des plans d'exécutions et de récolements | Ha | 1
Sous total A
B | Mise en œuvre du PGES
1.1 | Information sensibilisation des populations | Unité | 1
1.2 | Plantation d’arbres et de bonification (achat, trouaison et protection des plantes) | Plants | 100
1.3 | Dotation des travailleurs en EPI (10 ouvriers x 10 kits +5 kits pour les visiteurs et personnel de transit | Unité | 15
1.4 | IEC sur le VIH/MST/IST VBG/EAS/HS (préservatifs, guide, animation) | Unité | 1
1.5 | Formation du comité de gestion du PM | Unité | 1
1.6 | Dotation petit lot d’équipement (rateaux,binette, pioches, pelles etc..) | Forfait | 1
1.7 | Suivi des mesures environnementales services techniques (transports+ perdiems) | Visite | 2
Sous-total B
Sous-total I
II | Equipements (Système de pompage et Tête de sortie de forage) et fourniture de chateau d'eau de 20m3
A | Equipements (Système de pompage et Tête de sortie de forage)
1.1 | Pompe AC/DC de 06 à 7 m3/h (coffret de commande avec protection contre les surcharges (parafoudre) électriques, colonne d’exhaure, pressostat, et toutes sujétions, (Grundforce ou Lorentz). | Unité | 2
1.2 | Fourniture et pose d’un générateur solaire, accessoires d'au plus 24 panneaux de 250wc fournissant une énergie permettant de débiter de plus de 08m3/heures. | Unité | 2
1.3 | Fourniture et pose d’un lampadaire pour l’éclairage des panneaux solaires | Unité | 2
1.4 | Aménagement tête de forage en fonte y compris fourniture et pose accessoires hydrauliques (compteur d'eau, filtre, clapet…). | Unité | 2
Sous total A
B | Fourniture de chateau d'eau de 20m3
1.1 | Fourniture et pose d'un château d'eau de 20 m3 de capacité et de 08 m de hauteur sous radier y compris les raccordements aux forages et au réseau de distribution | Ens | 1
Sous-total B
Sous-total II
III | Reseaux
A | Reseau de refoulement
1.1 | Exécution de tranchées de profondeur minimal 50 cm pour pose de tuyau PE 63 en terrain de toute nature y compris piquetage du tracé, établissement des profils, déblai et nivellement meuble et compactage | ml | 200
1.2 | Fourniture et pose de la conduite de refoulement en PE DN50 PN16 y compris lit de pose toutes sujétions de pose | Ml | 200
Sous total A
B | Réseau de distribution
1.1 | Exécution de tranchées de profondeur minimal 60 cm pour pose de tuyau PVC en terrain de toute nature y compris piquetage du tracé, établissement des profils, déblai et nivellement meuble et compactage | ml | 230
1.2 | F/P de tuyau PVC110mm - PN6 pour réseau y compris accessoires de pose (tés, coudes, manchons, réducteurs, plaques pleines, bouchons) , lit de pose de 10cm en sable ,grille avertisseur et toutes sujétions | ml | 0
1.3 | F/P de tuyau PVC90mm - PN6 pour réseau y compris accessoires de pose (tés, coudes, manchons, réducteurs, plaques pleines, bouchons) , lit de pose de 10cm en sable ,grille avertisseur et toutes sujétions | ml | 80
1.4 | F/P de tuyau PVC63mm - PN6 pour réseau y compris accessoires de pose (tés, coudes, manchons, réducteurs, plaques pleines, bouchons) , lit de pose de 10cm en sable ,grille avertisseur et toutes sujétions | ml | 150
1.5 | F/Vannes papillon DN 110 dans un regard en Béton ordinaire dosé 300 Kg/m3 | U | 0
1.6 | F/Vannes papillon DN 90 dans un regard en Béton ordinaire dosé 300 Kg/m4 | U | 1
1.7 | F/P Vannes papillon DN 63 dans un regard en Béton ordinaire dosé 300 Kg/m3 | U | 6
1.8 | Exécution de sous-bassin de 2.40 m3 en béton armé avec un radier de 10 cm en béton armé dosé à 350 kg/m3 y compris enduit étanche avec ajout de sikhalie, tuyauterie d'alimentation en Galva diam 32 et toutes sujétions | Ens | 6
1.9 | Fourniture des arrosoirs plastiques de 10 à 15 ml | U | 30
Sous-total B
Sous-total III
IV | Magasin 5x4m² et cloture
A | Magasin 5x4m²
I | TERRASSEMENT
1.1 | Préparation du terrain y compris implantation | m2 | 45.99
1.2 | Fouilles en rigole | m3 | 4.752
1.3 | Fouilles sous semelle | m3 | 15.2064
1.4 | Remblais provenant des fouilles | m3 | 19.9584
1.5 | Remblai d'apport compacté | m3 | 6.6069
Sous total I
II | BÉTON - MAÇONNERIE EN FONDATION
2.1 | Béton de propreté ep= 5 cm dosé à 150 kg/m3 | m3 | 1.0296
2.2 | BA pour semelle dosé à 350kg/m3 | m3 | 3.168
2.3 | B.A. pour Poteau en fondation dosé à 350kg/m3 | m3 | 0.528
2.4 | Maçonnerie d'agglos plein de 20 cm pour soubassement | m2 | 20.79
2.5 | B.A. pour Longrine dosé à 350kg/m3 | m3 | 0.792
2.6 | Béton banché pour perron d'accès et rampes | m3 | 0.3762
2.7 | Béton de Forme 8 cm dosé à 350kg/m3 | m3 | 1.76
Sous total II
III | BÉTON - MAÇONNERIE EN ELEVATION
3.1 | Maçonnerie d'agglos creux | m2 | 72.27
3.2 | B.A. pour Poteau dosé à 350kg/m3 | m3 | 0.6732
3.3 | B.A. pour Chaînage allège dosé à 350kg/m3 | m3 | 0.297
3.4 | B.A. pour Chaînage linteau dosé à 350kg/m3 | m3 | 0.594
3.5 | B.A. pour Chaînage allège dosé à 350kg/m3 | m3 | 0.297
3.6 | B.A. pour Chaînage haut dosé à 350kg/m3 | m3 | 1.188
3.7 | B.A. pour revers d'eau dosé à 350kg/m3 | m3 | 0.74041
Sous total III
IV | COUVERTURE
4.1 | F/P de couverture en tôle bac Galva 60/100ème y compris toutes suggestions | m2 | 53.4518
4.2 | F/P de Traverse en IPN 120 y compris peinture antirouille | ml | 5.115
4.3 | F/P panne en cornière 60 avec attache panne y compris peinture antirouille | ml | 23.32
4.4 | F/P de faux plafond | m2 | 22
Sous total IV
V | MENUISERIE
5.1 | F/P porte métallique persiennée de 1,50 x 2,20 y compris peinture antirouille | U | 1
5.2 | F/P fenêtre métallique persiennée de 1,20 x 1,20 y compris peinture antirouille | U | 2
Sous total V
VI | ENDUIT – PEINTURE
6.1 | Enduit sur mur intérieur y compris raccordement | m2 | 72.27
6.2 | Enduit sur mur extérieur y compris raccordement | m2 | 89.1
6.3 | Peinture FOM intérieure | m2 | 72.27
6.4 | Peinture FOM extérieure | m2 | 89.1
6.5 | Peinture FOM sur faux plafond | m2 | 22
6.6 | Revêtement du sol en gré ceramique de 30x30 cm | m2 | 22
Sous total VI
VII | ELECTRICITE
7.1 | F/P ensemble gainages, câbles, filerie y compris toutes suggestions | Ens | 1
7.2 | F/P de ampoule LED | U | 3
7.3 | F/P d'interrupteur simple allumage | U | 4
7.4 | F/P de prise de courant 2P+T | U | 2
7.5 | F/P Brasseur d'air plafonnier standard | U | 1
Sous total VII
Sous total A
B | Clôture
1.1 | F/P de cornière 50x50x5mm de hauteur 2 m avec anti rouille tous les 3m y compris fouille et gros béton de scellement conformément aux indications des plans | U | 136.6667
1.2 | F/P de IPN 80 hauteur 2 m avec anti rouille tous les 20 m y compris fouille et gros béton de scellement conformément aux indications des plans | U | 26.5
1.3 | F/P de grillage parck de maille 5cm et de diamètre de fil 2,5 mm, h=2 m y compris toutes sujétions | ml | 410
1.4 | Fouilles en rigole pour maçonnerie de soubassement | ml | 410
1.5 | maçonnerie de soubassement en béton cyclopéen de hauteur 20 cm ,ancré de 15 et de largeur 30 cm | m3 | 43.05
1.6 | F/P de portail métallique pleine de 4x2,00 m avec anti-rouille et peinture à huile couleur verte | U | 1
1.7 | F/P et pose de panneaux d'identité du projet y compris toutes sujétions | U | 1
1.8 | Sous-total B
Sous-total IV
TOTAL GENERAL HT( I+II+III+IV)
COUT PAR HA
N° | Designation | Nbre | PU | COUT TRAVAUX (FCFA)
1 | Travaux preliminaires et Mise en œuvre du PGES | 1
2 | Equipements (Système de pompage et Tête de sortie de forage) et fourniture de chateau d'eau de 20m3 | 1
3 | Reseaux | 1
4 | Magasin 5x4m² et cloture | 1
TOTAL
VILLAGE DE TAMANI BASSALA
DEVIS QUANTITATIF ET ESTIMATIF D'UN HECTARE DE PERIMETRE MARAICHER
REALISATION D'UN ETANG PISCICOLE DE 210 m² ET DE BASSINS D'IRRIGATION
N° | DESIGNATION DES TRAVAUX | Unité | Quantité | P.Unitaire | MONTANT (FCFA)
I. TERRASSEMENT
1.1 | Instalation, implantation des ouvrages et repli de chantier | ff | 1
1.2 | Décapage du fond de 30cm ep | m² | 350
1.3 | Déblais pour longrine | m3 | 18.513
1.4 | Remblai d'argile compacté pour digue de ceinture compacté à 95% autiur des parois de l'étangs | m3 | 120.78
Sous total I
II. BETON MACONNERIE
2.1 | Béton de proprété dosé à 150 kg/m3 | m3 | 25.2
2.2 | Béton armée dosé à 350 kg/m3 pour radier | m3 | 36.225
2.3 | Maçonnerie d'agglos plein de 20x20x40 cm hourdé au mortier de ciment dosé à 350 kg/m3 | m² | 103.95
2.4 | Béton armé dosé à 350 kg/m3 pour poteaux | m3 | 1.7388
2.5 | Béton armé dosé à 350 kg/m3 pour raidisseurs (chainage) de 15x20 cm y compris toutes sijétions | m3 | 7.9065
2.6 | Béton armé dosé à 350 kg/m3 pour Couronnement de 8x20 cm y compris toutes sijétions | m3 | 3.864
2.7 | Béton armé dosé à 350 kg/m3 pour semelle filante sous du mur | m3 | 8.316
2.8 | Moines en béton armé dosé à 350 kg/m3 y compris enduits et planchettes | u | 1
2.10 | Enduit gras dosé à 400 kg/m3 et enrichi aux sikhalite sur les parois internes | m² | 133.32
Sous total II
III. Station de pompage et refoulement
3.1 | Aménagement tête de forage en fonte y compris fourniture et pose accessoires hydrauliques (compteur d'eau, filtre, clapet…). | Unité | 1
3.2 | Pompe AC/DC de 5 m3/h (coffret de commande avec protection contre les surcharges (parafoudre) électriques, colonne d’exhaure, pressostat, et toutes sujétions, (Grundfost ou Lorentz). | Unité | 1
3.3 | Fourniture et installation d'un champ solaire de modules de 250 WC y compris support métallique, protection anti vol et lampadaire | U | 12
3.4 | Fourniture et pose d’un lampadaire pour l’éclairage des panneaux solaires | Unité | 1
3.5 | Fourniture et pose d'un château d'eau de 10 m3 de capacité et de 06 m de hauteur sous radier y compris les raccordements aux forages et au réseau de distribution | U | 1
3.6 | Fourniture et pose de la conduite de refoulement en PE DN50 PN16 y compris lit de pose toutes sujétions de pose | Ml | 50
3.7 | F/P d'un robinet de puisage(collier de prise,réduction,adaptateur galva/PVC,tuyauteries galva,robinet -vanne,etc..) | u | 1
Sous total III
IV | Réseau de distribution (Eaux de vidange des étangs)
4.1 | Exécution de tranchées de profondeur minimal 60 cm pour pose de tuyau PVC en terrain de toute nature y compris piquetage du tracé, établissement des profils, déblai et nivellement meuble et compactage | ml | 250
4.2 | F/P de tuyau PVC110mm - PN6 pour réseau y compris accessoires de pose (tés, coudes, manchons, réducteurs, plaques pleines, bouchons) , lit de pose de 10cm en sable ,grille avertisseur et toutes sujétions pour vidange des étangs | ml | 120
4.3 | F/P de tuyau PVC63mm - PN6 pour réseau y compris accessoires de pose (tés, coudes, manchons, réducteurs, plaques pleines, bouchons) , lit de pose de 10cm en sable ,grille avertisseur et toutes sujétions pour l'alimentation des étangs à partir du château | ml | 60
4.3 | F/P de tuyau PVC63mm - PN6 pour réseau y compris accessoires de pose (tés, coudes, manchons, réducteurs, plaques pleines, bouchons) , lit de pose de 10cm en sable ,grille avertisseur et toutes sujétions pour l'alimentation des bassin à partir du château | ml | 70
4.4 | F/Vannes papillon DN 110 dans un regard en Béton ordinaire dosé 300 Kg/m3 | U | 8
4.5 | F/P Vannes papillon DN 63 dans un regard en Béton ordinaire dosé 300 Kg/m3 | U | 2
4.6 | F/P de colonne d'alimentation des étangs en Galva DN50 y compris vanne et toute sujetion | Ens | 4
4.6 | F/P de colonne d'alimentation des bassins à partir du chateau en Galva DN20 y compris vanne et toute sujetion | Ens | 4
4.7 | Exécution de sous-bassin de 2.80 m3 en béton armé avec un radier de 10 cm en béton armé dosé à 350 kg/m3 y compris enduit étanche avec ajout de sikhalie, tuyauterie d'alimentation en Galva diam 110 et toutes sujétions | Ens | 4
4.8 | Fourniture des arrosoirs plastiques de 10 à 15 ml | U | 20
Sous-total IV
V | Clôture et Annexe
5.1 | F/P de cornière 50x50x5mm de hauteur 2 m avec anti rouille tous les 3m y compris fouille et gros béton de scellement conformément aux indications des plans | U | 70
5.2 | F/P de IPN 80 hauteur 2 m avec anti rouille tous les 20 m y compris fouille et gros béton de scellement conformément aux indications des plans | U | 16.5
5.3 | F/P de grillage parck de maille 5cm et de diamètre de fil 2,5 mm, h=2 m y compris toutes sujétions | ml | 210
5.4 | F/P de grillage antiprédateur à maille fine fixé à la base de la clôture grillagée y compris toutes sujétions | ml | 210
5.5 | Fouilles en rigole pour maçonnerie de soubassement | ml | 210
5.6 | maçonnerie de soubassement en béton cyclopéen de hauteur 20 cm ,ancré de 15 et de largeur 30 cm | m3 | 22.05
5.7 | F/P de portail métallique pleine de 4x2,00 m avec anti-rouille et peinture à huile couleur verte | U | 1
5.8 | F/P et pose de panneaux d'identité du projet y compris toutes sujétions | U | 1
5.9 | Fourniture et pose de lampadaire solaire au niveau des étangs | Ens | 4
Sous-total IV
VI | MAGASIN ETANG 5X4 m²
1 | TERRASSEMENT
1.1 | Préparation du terrain y compris implantation | m2 | 45.99
1.2 | Fouilles en rigole | m3 | 4.752
1.3 | Fouilles sous semelle | m3 | 15.2064
1.4 | Remblais provenant des fouilles | m3 | 19.9584
1.5 | Remblai d'apport compacté | m3 | 6.6069
Sous total 1
2 | BÉTON - MAÇONNERIE EN FONDATION
2.1 | Béton de propreté ep= 5 cm dosé à 150 kg/m3 | m3 | 1.0296
2.2 | BA pour semelle dosé à 350kg/m3 | m3 | 3.168
2.3 | B.A. pour Poteau en fondation dosé à 350kg/m3 | m3 | 0.528
2.4 | Maçonnerie d'agglos plein de 20 cm pour soubassement | m2 | 20.79
2.5 | B.A. pour Longrine dosé à 350kg/m3 | m3 | 0.792
2.6 | Béton banché pour perron d'accès et rampes | m3 | 0.3762
2.7 | Béton de Forme 8 cm dosé à 350kg/m3 | m3 | 1.76
Sous total 2
3 | BÉTON - MAÇONNERIE EN ELEVATION
3.1 | Maçonnerie d'agglos creux | m2 | 72.27
3.2 | B.A. pour Poteau dosé à 350kg/m3 | m3 | 0.6732
3.3 | B.A. pour Chaînage allège dosé à 350kg/m3 | m3 | 0.297
3.4 | B.A. pour Chaînage linteau dosé à 350kg/m3 | m3 | 0.594
3.5 | B.A. pour Chaînage allège dosé à 350kg/m3 | m3 | 0.297
3.6 | B.A. pour Chaînage haut dosé à 350kg/m3 | m3 | 1.188
3.7 | B.A. pour revers d'eau dosé à 350kg/m3 | m3 | 0.74041
Sous total 3
4 | COUVERTURE
4.1 | F/P de couverture en tôle bac Galva 60/100ème y compris toutes suggestions | m2 | 53.4518
4.2 | F/P de Traverse en IPN 120 y compris peinture antirouille | ml | 5.115
4.3 | F/P panne en cornière 60 avec attache panne y compris peinture antirouille | ml | 23.32
4.4 | F/P de faux plafond | m2 | 22
Sous total 4
4 | MENUISERIE
5.1 | F/P porte métallique persiennée de 1,50 x 2,20 y compris peinture antirouille | U | 1
5.2 | F/P fenêtre métallique persiennée de 1,20 x 1,20 y compris peinture antirouille | U | 2
Sous total 5
VI | ENDUIT – PEINTURE
6.1 | Enduit sur mur intérieur y compris raccordement | m2 | 72.27
6.2 | Enduit sur mur extérieur y compris raccordement | m2 | 89.1
6.3 | Peinture FOM intérieure | m2 | 72.27
6.4 | Peinture FOM extérieure | m2 | 89.1
6.5 | Peinture FOM sur faux plafond | m2 | 22
6.6 | Revêtement du sol en gré ceramique de 30x30 cm | m2 | 22
Sous total 6
VII | ELECTRICITE
7.1 | F/P ensemble gainages, câbles, filerie y compris toutes suggestions | Ens | 1
7.2 | F/P de ampoule LED | U | 3
7.3 | F/P d'interrupteur simple allumage | U | 4
7.4 | F/P de prise de courant 2P+T | U | 2
7.5 | F/P Brasseur d'air plafonnier standard | U | 1
Sous total 7
Sous total VI
VIII-Mesures environnementale
7.1 | Dotation du chantier en quantité suffisante d'EPI (botes,gants,casques et Gilets) | Ens | 1
7.2 | Mesures concernant la plantation d’alignement et leur entretien | FF | 1
7.3 | Mesure concernant la réalisation de latrine | U | 1
7.4 | Mesures concernant la sensibilisation des populations bénéficiaires : - IST, VIH-SIDA et COVID 19 et bonne pratique | FF | 1
7.6 | Mesure de mise en œuvre du programme de suivi/Surveillance environnemental | FF | 1
Sous total VII
TOTAL GENERAL
N° | Designation | Nbre | PU | COUT TRAVAUX (FCFA)
1 | I. TERRASSEMENT | 1
2 | II. BETON MACONNERIE | 1
3 | III. Station de pompage et refoulement | 1
4 | Réseau de distribution (Eaux de vidange des étangs) | 1
5 | Clôture et Annexe | 1
6 | VIII-Mesures environnementale | 1
TOTAL