## Salle_reunion
CONSTRUCTION DES INFRASTRURES PERIMETRES IRRIGUES
CADRE DE DEVIS QUANTITATIF ESTIMATIF
1.SALLE DE REUNION 5x6
Ref. | DESIGNATION | Unité | Quantité | PU | Montant
I | TERRASSEMENT
1.1 | Implantation (positionnement d'implantation, piquetage, marquage et traçage des axes au moyen de cordeaux conformément aux plans d'exécution) | m2 | 39 |  | 0
1.2 | Fouilles en rigole pour semelles filantes | m3 | 12.4 |  | 0
1.3 | Remblai des fouilles provenant de déblais | m3 | 20.25 |  | 0
1.4 | Remblai en latérite de bonne qualité, non argileuse et non visqueuse (épaisseur: 25 cm) | m3 | 9.75 |  | 0
| Sous - total 1 |  |  |  | 0
II | FONDATIONS-SOUBASSEMENT
2.1 | Béton de propreté dosé à 150 kg/m3 | m3 | 0.62 |  | 0
2.2 | Béton armé dosé à 350 kg/m3 pour semelles filantes | m3 | 2.48 |  | 0
2.3 | Soubassement en agglos pleins de 20x20x40 | m2 | 30 |  | 0
2.4 | Béton armé dosé à 350 kg/m3 pour poteaux en fondation . | m3 | 0.384 |  | 0
2.5 | Béton armé dosé à 350 kg/m3 pour chaînage bas. | m3 | 1.2 |  | 0
| Sous - total 2 |  |  |  | 0
III | PLANCHER - SOL
3.1 | Film polyane et traitement anti termite | m2 | 39 |  | 0
3.2 | Béton armé pour forme d'aire dosé à 300kg/m3 y compris chape incorporée et toute sujétion | m3 | 3.9 |  | 0
3.3 | Béton armé dosé à 350 kg/m3, pour marche d'accès et au niveau des entrées. | m3 | 0.29 |  | 0
| Sous - total 3 |  |  |  | 0
IV | BETON ARME - MACONNERIE
4.1 | Maçonneries en élévation en agglos creux de 15x20x40 | m2 | 82.28 |  | 0
4.2 | Béton armé dosé à 350 kg/m3 pour chainage linteau | m3 | 0.66 |  | 0
4.3 | Béton armé dosé à 350 kg/m3 pour chaînage de couronnement et appuis des pannes | m3 | 0.48 |  | 0
4.4 | Béton armé dosé à 350 kg/m3 pour poteaux en élévation. | m3 | 0.5481 |  | 0
4.5 | Béton armé dosé à 350 kg/m3 pour Appuis de baies | m3 | 0.312 |  | 0
4.6 | Béton armé dosé à 350 kg/m3 pour chéneau et éléments décoratifs | m3 | 0.87 |  | 0
| Sous - total 4 |  |  |  | 0
V | ENDUITS - REVETEMENTS-CARRELAGE
5.1 | Enduits ciments lisses sur murs intérieurs et extérieurs | m2 | 169.4 |  | 0
5.2 | Enduits tyroliens sur murs extérieurs | m2 | 114.4 |  | 0
| Sous - total 5 |  |  |  | 0
VI | CHARPENTE - COUVERTURE-FAUX PLAFONDS
6.1 | Fourniture et pose de cours de pannes en tubes carrés de 50 | ml | 56.7 |  | 0
6.2 | Fourniture et pose de demi-fermes de 1,5m en cornière de 50x50 x3mm de portée y compris | U | 4 |  | 0
6.3 | Couverture en bac alu zinc de 45/100 | m2 | 47.75 |  | 0
6.4 | Fourniture et pose du feutre bitumineux | ml | 56.7 |  | 0
6.5 | Fourniture et pose de faux plafond en contreplaqué de 5 mm | m2 | 30 |  | 0
| Sous - total 6 |  |  |  | 0
VII | MENUISERIES METALLIQUES-ALU
7.1 | Portes métalliques persiennées forgées avec serrure vachette : PMP (120 x 220) y compris butée et loquet de blocage en position ouverte pour chaque battant et toutes autres sujétions | U | 1 |  | 0
7.2 | Fenêtre métallique persiénnée 120x120 à 2 battants ouvrant à la française y compris butée et loquet de blocage en position ouverte pour chaque battant et toutes autres sujétions | U | 5 |  | 0
7.3 | Fet P de cornière de 30x30 pour nez de marches et aux seuils d'entrées. | ml | 15 |  | 0
| Sous - total 7 |  |  |  | 0
VIII | ELECTRICITE
8.1 | F/P Tableau général, série de fusibles, filerie, disjoncteurs y compris toutes sujétions | Ens | 1 |  | 0
8.2 | F/P Prise de courant 10A+T | U | 8 |  | 0
8.3 | F/P Prise de courant étanche | U | 2 |  | 0
8.4 | F/P Interrupteur à simple allumage pour réglettes extérieures | U | 3 |  | 0
8.5 | F/P Interrupteur double allumage | U | 4 |  | 0
8.6 | F/P Réglette néon simple de 120 | U | 5 |  | 0
8.7 | F/P Réglette néon étanche de 120 ( y compris mur de cloture) | U | 4 |  | 0
| Sous total 8 |  |  |  | 0
IX | PEINTURE
9.1 | Peinture à huile sur mur intérieurs | m2 | 69 |  | 0
9.3 | Vernis sur faux plafonds en contre plaqué de 5mm | m2 | 30 |  | 0
| Sous - total 9 |  |  |  | 0
MONTANT TOTAL HT SALLE DE REUNION |  |  |  |  | 0

## Bureau
CONSTRUCTION DES INFRASTRURES PERIMETRES IRRIGUES
CADRE DE DEVIS QUANTITATIF ESTIMATIF
2. BUREAU 4,2x3,5
Ref. | DESIGNATION | Unité | Quantité | PU | Montant
I | TERRASSEMENT
1.1 | Implantation (positionnement d'implantation, piquetage, marquage et traçage des axes au moyen de cordeaux conformément aux plans d'exécution) | m2 | 19.95 |  | 0
1.2 | Fouilles en rigole pour semelles filantes | m3 | 8.76 |  | 0
1.3 | Remblai des fouilles provenant de déblais | m3 | 3.285 |  | 0
1.4 | Remblai en latérite de bonne qualité, non argileuse et non visqueuse (épaisseur: 25 cm) | m3 | 4.9875 |  | 0
| Sous - total 1 |  |  |  | 0
II | FONDATIONS-SOUBASSEMENT
2.1 | Béton de propreté dosé à 150 kg/m3 | m3 | 0.438 |  | 0
2.2 | Béton armé dosé à 350 kg/m3 pour semelles filantes | m3 | 1.752 |  | 0
2.3 | Soubassement en agglos pleins de 20x20x40 | m2 | 21.9 |  | 0
2.4 | Béton armé dosé à 350 kg/m3 pour poteaux en fondation . | m3 | 0.288 |  | 0
2.5 | Béton armé dosé à 350 kg/m3 pour chaînage bas. | m3 | 0.876 |  | 0
| Sous - total 2 |  |  |  | 0
III | PLANCHER - SOL
3.1 | Film polyane et traitement anti termite | m2 | 19.95 |  | 0
3.2 | Béton armé pour forme d'aire dosé à 300kg/m3 y compris chape incorporée et toute sujétion | m3 | 1.995 |  | 0
3.3 | Béton armé dosé à 350 kg/m3, pour marche d'accès et au niveau des entrées. | m3 | 0.29 |  | 0
| Sous - total 3 |  |  |  | 0
IV | BETON ARME - MACONNERIE
4.1 | Maçonneries en élévation en agglos creux de 15x20x40 | m2 | 64.68 |  | 0
4.2 | Béton armé dosé à 350 kg/m3 pour chainage linteau | m3 | 0.462 |  | 0
4.3 | Béton armé dosé à 350 kg/m3 pour chaînage de couronnement et appuis des pannes | m3 | 0.28 |  | 0
4.4 | Béton armé dosé à 350 kg/m3 pour poteaux en élévation. | m3 | 0.378 |  | 0
4.5 | Béton armé dosé à 350 kg/m3 pour Appuis de baies | m3 | 0.216 |  | 0
4.6 | Béton armé dosé à 350 kg/m3 pour chéneau et éléments décoratifs | m3 | 0.5075 |  | 0
| Sous - total 4 |  |  |  | 0
V | ENDUITS - REVETEMENTS - CARRELAGE
5.1 | Enduits ciments lisses sur murs intérieurs et extérieurs | m2 | 123.2 |  | 0
5.2 | Enduits tyroliens sur murs extérieurs | m2 | 69.3 |  | 0
| Sous - total 5 |  |  |  | 0
VI | CHARPENTE - COUVERTURE-FAUX PLAFONDS
6.1 | Fourniture et pose de cours de pannes en tubes carrés de 50 | ml | 22.8 |  | 0
6.2 | Couverture en bac alu zinc de 45/100 | m2 | 22.73 |  | 0
6.3 | Fourniture et pose du feutre bitumineux | ml | 22.8 |  | 0
6.4 | Fourniture et pose de faux plafond en contreplaqué de 5 mm | m2 | 14.7 |  | 0
| Sous - total 6 |  |  |  | 0
VII | MENUISERIES METALLIQUES-ALU
7.1 | Porte métallique persiénnée 220x80 à 1 battant avec serrure à canon marque vachette y compris butée et loquet de blocage en position ouverte et toutes autres sujétions | U | 1 |  | 0
7.2 | Fenêtre métallique persiénnée 120x120 à 2 battants ouvrant à la française +2 crochets | U | 2 |  | 0
7.3 | Fet P de cornière de 30x30 pour nez de marches et aux seuils d'entrées. | ml | 6.5 |  | 0
| Sous - total 7 |  |  |  | 0
VIII | ELECTRICITE
8.2 | F/P Tableau général, série de fusibles, filerie, disjoncteurs y compris toutes sujétions | Ens | 1 |  | 0
8.3 | F/P Prise de courant 10A+T | U | 2 |  | 0
8.4 | F/P Prise de courant étanche | U | 1 |  | 0
8.5 | F/P Interrupteur à simple allumage pour réglettes extérieures | U | 3 |  | 0
8.7 | F/P Réglette néon simple de 60 | U | 2 |  | 0
8.8 | F/P Réglette néon étanche de 120 ( y compris mur de cloture) | U | 1 |  | 0
| Sous total 8 |  |  |  | 0
IX | PEINTURE
9.1 | Peinture à huile sur mur intérieurs | m2 | 46.2 |  | 0
9.2 | Vernis sur faux plafonds en contre plaqué de 5mm | m2 | 14.7 |  | 0
| Sous - total 9 |  |  |  | 0
MONTANT TOTAL HT BUREAU |  |  |  |  | 0
0
0

## Logement
CONSTRUCTION DES INFRASTRURES PERIMETRES IRRIGUES
CADRE DE DEVIS QUANTITATIF ESTIMATIF
1.Logement gardien 3mX4m
Ref. | DESIGNATION | Unité | Quantité | PU | Montant
I | TERRASSEMENT
1.1 | Implantation (positionnement d'implantation, piquetage, marquage et traçage des axes au moyen de cordeaux conformément aux plans d'exécution) | m2 | 15.6 |  | 0
1.2 | Fouilles en rigole pour semelles filantes | m3 | 7.2 |  | 0
1.3 | Remblai des fouilles provenant de déblais | m3 | 2.7 |  | 0
1.4 | Remblai en latérite de bonne qualité, non argileuse et non visqueuse (épaisseur: 25 cm) | m3 | 4.05 |  | 0
| Sous - total 1 |  |  |  | 0
II | FONDATIONS-SOUBASSEMENT
2.1 | Béton de propreté dosé à 150 kg/m3 | m3 | 0.396 |  | 0
2.2 | Béton armé dosé à 350 kg/m3 pour semelles filantes | m3 | 1.584 |  | 0
2.3 | Soubassement en agglos pleins de 20x20x40 | m2 | 19.8 |  | 0
2.4 | Béton armé dosé à 350 kg/m3 pour poteaux en fondation . | m3 | 0.288 |  | 0
2.5 | Béton armé dosé à 350 kg/m3 pour chaînage bas. | m3 | 0.792 |  | 0
| Sous - total 2 |  |  |  | 0
III | PLANCHER - SOL
3.1 | Film polyane et traitement anti termite | m2 | 12 |  | 0
3.2 | Béton armé pour forme d'aire dosé à 300kg/m3 y compris chape incorporée et toute sujétion | m3 | 1.62 |  | 0
3.3 | Béton armé dosé à 350 kg/m3, pour marche d'accès et au niveau des entrées. | m3 | 0.29 |  | 0
| Sous - total 3 |  |  |  | 0
IV | BETON ARME - MACONNERIE
4.1 | Maçonneries en élévation en agglos creux de 15x20x40 | m2 | 53.2 |  | 0
4.2 | Béton armé dosé à 350 kg/m3 pour chainage linteau | m3 | 0.42 |  | 0
4.3 | Béton armé dosé à 350 kg/m3 pour chaînage de couronnement et appuis des pannes | m3 | 0.56 |  | 0
4.4 | Béton armé dosé à 350 kg/m3 pour poteaux en élévation. | m3 | 0.3654 |  | 0
4.5 | Béton armé dosé à 350 kg/m3 pour Appuis de baies | m3 | 0.195 |  | 0
4.6 | Béton armé dosé à 350 kg/m3 pour chéneau et éléments décoratifs | m3 | 0.435 |  | 0
| Sous - total 4 |  |  |  | 0
V | ENDUITS - REVETEMENTS-CARRELAGE
5.1 | Enduits ciments lisses sur murs intérieurs et extérieurs | m2 | 107.8 |  | 0
5.2 | Enduits tyroliens sur murs extérieurs | m2 | 58.8 |  | 0
| Sous - total 5 |  |  |  | 0
VI | CHARPENTE - COUVERTURE-FAUX PLAFONDS
6.1 | Fourniture et pose de cours de pannes en tubes carrés de 50 | ml | 19.8 |  | 0
6.3 | Couverture en bac alu zinc de 45/100 | m2 | 12 |  | 0
6.4 | Fourniture et pose du feutre bitumineux | ml | 19.8 |  | 0
6.5 | Fourniture et pose de faux plafond en contreplaqué de 5 mm | m2 | 12 |  | 0
| Sous - total 6 |  |  |  | 0
VII | MENUISERIES METALLIQUES-ALU
7.1 | Porte métallique persiénnée 220x80 à 1 battant avec serrure à canon marque vachette y compris butée et loquet de blocage en position ouverte et toutes autres sujétions | U | 1 |  | 0
7.2 | Fenêtre métallique persiénnée 120x120 à 2 battants ouvrant à la française +2 crochets placer sur la façade postérieure | U | 1 |  | 0
7.3 | Fenêtre métallique persiénnée 120x120 à 1 battant placer sur la façade principale | U | 1
| Sous - total 7 |  |  |  | 0
VIII | ELECTRICITE
8.1 | F/P Tableau général, série de fusibles, filerie, disjoncteurs y compris toutes sujétions | Ens | 1 |  | 0
8.2 | F/P Prise de courant 10A+T | U | 2 |  | 0
8.3 | F/P Prise de courant étanche | U | 1 |  | 0
8.4 | F/P Interrupteur à simple allumage pour réglettes extérieures | U | 1 |  | 0
8.5 | F/P Interrupteur double allumage | U | 1 |  | 0
8.6 | F/P Réglette néon simple de 120 | U | 2 |  | 0
8.7 | F/P Réglette néon étanche de 120 ( y compris mur de cloture) | U | 2 |  | 0
| Sous total 8 |  |  |  | 0
IX | PEINTURE
9.1 | Peinture à huile sur mur intérieurs | m2 | 36 |  | 0
9.2 | Vernis sur faux plafonds en contre plaqué de 5mm | m2 | 12 |  | 0
| Sous - total 9 |  |  |  | 0
MONTANT TOTAL HT LOGEMENT GARDIEN |  |  |  |  | 0

## Toilette
CONSTRUCTION DES INFRASTRURES PERIMETRES IRRIGUES
CADRE DE DEVIS QUANTITATIF ESTIMATIF
2. TOILETTE 1,5x2
Ref. | DESIGNATION | Unité | Quantité | PU | Montant
I | TERRASSEMENT
1.1 | Implantation (positionnement d'implantation, piquetage, marquage et traçage des axes au moyen de cordeaux conformément aux plans d'exécution) | m2 | 3 |  | 0
1.2 | Fouilles en rigole pour semelles filantes | m3 | 2.8 |  | 0
1.3 | Remblai des fouilles provenant de déblais | m3 | 1.05 |  | 0
1.4 | Remblai en latérite de bonne qualité, non argileuse et non visqueuse (épaisseur: 25 cm) | m3 | 0.75 |  | 0
| Sous - total 1 |  |  |  | 0
II | FONDATIONS-SOUBASSEMENT
2.1 | Béton de propreté dosé à 150 kg/m3 | m3 | 0.14 |  | 0
2.2 | Béton armé dosé à 350 kg/m3 pour semelles filantes | m3 | 0.42 |  | 0
2.3 | Soubassement en agglos pleins de 20x20x40 | m2 | 7 |  | 0
2.4 | Béton armé dosé à 350 kg/m3 pour poteaux en fondation . | m3 | 0.108 |  | 0
2.5 | Béton armé dosé à 350 kg/m3 pour chaînage bas. | m3 | 0.1575 |  | 0
| Sous - total 2 |  |  |  | 0
III | PLANCHER - SOL
3.2 | Béton armé pour forme d'aire dosé à 300kg/m3 y compris chape incorporée et toute sujétion | m3 | 0.3 |  | 0
| Sous - total 3 |  |  |  | 0
IV | BETON ARME - MACONNERIE
4.1 | Maçonneries en élévation en agglos creux de 15x20x40 | m2 | 14 |  | 0
4.2 | Béton armé dosé à 350 kg/m3 pour chainage linteau | m3 |  |  | 0
4.4 | Béton armé dosé à 350 kg/m3 pour poteaux en élévation. | m3 | 0.198 |  | 0
| Sous - total 4 |  |  |  | 0
V | ENDUITS - REVETEMENTS
5.1 | Enduits ciments lisses sur murs intérieurs et extérieurs | m2 | 35 |  | 0
5.2 | Enduits tyroliens sur murs extérieurs | m2 | 17.5 |  | 0
| Sous - total 5 |  |  |  | 0
VI | MENUISERIES METALLIQUES-ALU
6.1 | F/P de porte en tôle pleine lourde y compris toutes sujétions de mise en œuvre et pose, peinture à huile Dim: 75x180 | U | 1 |  | 0
| Sous - total 6 |  |  |  | 0
MONTANT TOTAL HT TOILETTE |  |  |  |  | 0
0
0

## FS
CADRE DE DEVIS QUANTITATIF ESTIMATIF
2. FOSSE SEPTIQUE A 2 COMPARTIMENTS 4 M X1,8 M et 2,5 H de profondeur
Réf. | DESIGNATION | Unité | Quantité | PU | Montant
I | TERRASSEMENT
1.1 | Implantation (positionnement d'implantation, piquetage, marquage et traçage des axes au moyen de cordeaux conformément aux plans d'exécution) | m² | 7.2 |  | 0
1.2 | Fouille en pleine masse pour fosse | m3 | 18 |  | 0
1.3 | Fouille en rigole pour semelles filantes | m3 | 1.856 |  | 0
1.4 | Remblai latéritique en terre d'apport arrosé et compacté | m3 | 0 |  | 0
| Sous total 1 |  |  |  | 0
II | FONDATION - SOUBASSEMENT
2.1 | Béton de propreté dosé à 150 kg/m3 | m3 | 0.268 |  | 0
2.2 | Béton armé pour semelles dosé à 350 kg/m3 | m3 | 0.768 |  | 0
2.3 | Béton armé pour poteaux dosé à 350 kg/m3 | m3 | 0.3375 |  | 0
2.4 | Béton armé pour chainage bas dosé à 350 kg/m3 | m3 | 0.201 |  | 0
2.7 | Béton armé pour dalle pleine supérieure dosé à 350 kg/m3 | m3 | 0.72 |  | 0
| Sous total 2 |  |  |  | 0
III | MACONNERIE - BETON ARME
3.1 | Maçonnerie en agglos pleins de15x20x40 pour fosse et soubassement | m² | 33.5 |  | 0
| Sous total 3 |  |  |  | 0
V | ENDUITS
5.2 | Enduit ciment intérieur étanche pour fosse dosé à 400kg/m3 | m² | 38 |  | 0
| Sous total 5 |  |  |  | 0
VI | AERATION
6.1 | Couvercle trou d'aisance 60x60x10 avec cornière et anneau de levage en HA10 | U | 2 |  | 0
6.2 | Tuyau d'aération en PVC de 110 avec Té et grillage anti mouche y compris toute sujétion | U | 2 |  | 0
| Sous total 6 |  |  |  | 0
MONTANT TOTAL HT FOSSE SEPTIQUE |  |  |  |  | 0

## Synthèse
Ouvrage | PU | PU | Montant
Salle de reunion | 0 | 1 | 0
Logement gardien | 0 | 1 | 0
Toilette | 0 | 1 | 0
Fosse septique | 0 | 1 | 0
bureau | 0 | 1 | 0
Total |  |  | 0