## BPU Latrines Ecosan
N° | Désignation | Unité | PU (EURO) EN CHIFFRES | PU (EURO) EN LETTRES
INS-1 | Installation de chantier | ff
INS-2 | Nettoyage et Repli de chantier | ff
PREP-1 | Désherbage et décapage de la terre végétale et nettoyage du terrain | m2
TER-1 | Terrassement en déblai de la plateforme | m3
TER-2 | Terrassement en remblai de la plateforme | m3
FOND-1 | Fouilles de fosse | m3
FOND-2 | Moellon de carrière pour fosses | m³
SOUB-1 | Maçonnerie en moellons de carrière | m3
BET-1-2 | Béton de forme pour caniveau | m3
BET-2-1 | Béton armé pour raidisseurs verticaux 10*10cm - armature Ø 8 | m3
BET-2-2 | Béton armé pour raidisseurs horizontaux 10*10cm - armature Ø 6 | m3
BET-2-3 | Béton armé pour dalle e.p 10cm - armature Ø 8 (espacement: 15cm) | m3
MAC-1 | Maçonnerie creuses de briques perforées 21*10*5,5cm y compris jointoiement | m2
MAC-2 | Maçonnerie simple de briques perforées 21*10*5,5cm y compris jointoiement | m2
END-1 | Enduit hydrofuge sur les parois des murs de la fosse | m²
HUI-1-1 | Porte métallique simple (80*210mm), charnières et cadenas | pce
HUI-2-1 | Trappes métalliques et encadrement | pce
TOI-1-1 | Couverture en tôle alu-zinc ep.0,5mm | m2
TOI-1-2 | Poutres porteuses en bois d'eucalyptus 150*40mm | ml
TOI-1-3 | Poutres secondaires | ml
TOI-1-4 | Planche de rives | ml
TOI-1-5 | Gouttière en alu-zinc | ml
TOI-1-6 | Descente d'eau de pluie PVC 110 | ml
SCEP-1-1 | SCEP Afritank 2 500 litres tout compris | pce
RAMP-1-1 | Rampe de 3 robinets tout compris | pce
RAMP-1-2 | Maçonnerie en moellon | m3
RAMP-1-3 | Béton armé pour bac à laver e.p 10cm - armature Ø 6 (espacement: 10cm) | m3
RAMP-2-1 | Robinet galvanise 1/2 | pce
RAMP-2-1 | Manchon 1/2 | pce
RAMP-2-2 | Te 1/2 | pce
RAMP-2-3 | Niple 1/2 | pce
RAMP-2-4 | Tuyau PPR 1/2 | ml
EQ-1-1 | Tuyau ventilation PVC Ø 110 PN 10 | ml
EQ-1-2 | Tė PVC Ø 110 PN 10 | pce
EQ-1-3 | Tuyau urine PVC Ø 50 PN 10 | ml
EQ-1-4 | Coude PVC Ø 50 PN10 | pce
EQ-1-5 | Tė PVC Ø 50 PN 10 | pce
EQ-1-6 | Crépine Ø 50 | pce
EQ-1-7 | Robinet PPR 3/4 | pce
EQ-1-8 | Manchon PPR 3/4 | pce
EQ-1-9 | Tuyau PPR 3/4 | ml
EQ-1-10 | Bidons de 30litres | pce
BAC-1-1 | Maçonnerie simple de briques perforées 21*10*5,5cm y compris jointoiement | m²
BAC-1-2 | Béton armé pour bac à lavage des mains y compris enduit de finition- armature Ø 8 | m³
BAC-2-1 | Tuyau d'évacuation des eaux de 50mm | ml
BAC-2-2 | Coude 50mm | pce
BAC-2-3 | Tuyau PPR 1/2 | pce
BAC-2-4 | Coude 1/2 | pce
BAC-2-5 | Manchon 1/2 | pce
BAC-2-6 | Robinet 1/2 | pce
BAC-2-7 | Syphon de sol | pce
TROT-1 | Sable de propreté ép.5cm | m³
TROT-2 | Hérisson de moellon ép.30cm | m²
TROT-3 | Béton de forme ép.7cm dosé à 350kg/m³ | m³
TROT-4 | Chape talochée au mortier de ciment dosé à 400kg/m³ | m²
FORM-1 | Formation des maçons à la technique RLB -5 jours- | ff

## DQE_3 portes + GHM Filles
N° | Désignation | Unité | Qté | PU (EURO) | P.T (EURO) | PU (EURO) SEC
INS- | INSTALLATION ET REPLI DU CHANTIER
INS-1 | Installation de chantier | ff | 1 |  | 0 | 875 | 0.15 | 131.25 | 1006.25
INS-2 | Nettoyage et Repli de chantier | ff | 1 |  | 0 | 100 | 0.15 | 15 | 115
SOUS TOTAL INS- |  |  |  |  | 0
PREP- | TRAVAUX PREPARATOIRE
PREP-1 | Désherbage et décapage de la terre végétale et nettoyage du terrain | m2 | 48.2 |  | 0 | 1 | 0.15 | 0.15 | 1.15
SOUS TOTAL PREP- |  |  |  |  | 0
TER- | TERRASSEMENT
TER-1 | Terrassement en déblai de la plateforme | m3 | 72.3 |  | 0 | 1.5 | 0.15 | 0.225 | 1.725
SOUS TOTAL TER- |  |  |  |  | 0
FOND- | FONDATION
FOND-1 | Fouilles de fosse | m3 | 23.7 |  | 0 | 2 | 0.15 | 0.3 | 2.3
FOND-2 | Moellon de carrière pour fosses | m³ | 5.2 |  | 0 | 159 | 0.15 | 23.85 | 182.85
SOUS TOTAL FOND- |  |  |  |  | 0
SOUB- | SOUBASSEMENT ET ESCALIER
SOUB-1 | Maçonnerie en moellons de carrière | m3 | 3.1 |  | 0 | 38.1 | 0.15 | 5.715 | 43.815
SOUS TOTAL SOUT- |  |  |  |  | 0
BET- | BETONS
BET-1 | Béton non armé
BET-1-2 | Béton de forme pour caniveau | m3 | 1 |  | 0 | 100 | 0.15 | 15 | 115
BET-2 | Béton armé dosé à 350 kg/m3
BET-2-1 | Béton armé pour raidisseurs verticaux 10*10cm - armature Ø 8 | m3 | 0.26 |  | 0 | 671 | 0.15 | 100.65 | 771.65
BET-2-2 | Béton armé pour raidisseurs horizontaux 10*10cm - armature Ø 6 | m3 | 0.319 |  | 0 | 671 | 0.15 | 100.65 | 771.65
BET-2-3 | Béton armé pour dalle e.p 10cm - armature Ø 8 (espacement: 15cm) | m3 | 1.75 |  | 0 | 671 | 0.15 | 100.65 | 771.65
SOUS TOTAL BET- |  |  |  |  | 0
MAC- | MACONNERIE SUPERSTRUCTURE
MAC-1 | Maçonnerie creuses de briques perforées 21*10*5,5cm y compris jointoiement | m2 | 49.493 |  | 0 | 44 | 0.15 | 6.6 | 50.6
MAC-2 | Maçonnerie simple de briques perforées 21*10*5,5cm y compris jointoiement | m2 | 19.9354 |  | 0
SOUS TOTAL MAC- |  |  |  |  | 0
END-1 | ENDUIT SUR LES PAROIS DE LA FOSSE
END-1 | Enduit hydrofuge sur les parois des murs de la fosse | m² | 46.36 |  | 0
SOUS TOTAL END- |  |  |  |  | 0
HUI- | HUISSERIES ET FERRONNERIES ET MENUISERIE
HUI-1 | Portes
HUI-1-1 | Porte métallique simple (80*210mm), charnières et cadenas | pce | 4 |  | 0 | 141 | 0.15 | 21.15 | 162.15
HUI-2 | Plaques chauffantes
HUI-2-1 | Trappes métalliques et encadrement | pce | 7 |  | 0 | 109 | 0.15 | 16.35 | 125.35
SOUS TOTAL HUI- |  |  |  |  | 0
TOIT- | TOITURE ET ETANCHEITE
TOI-1-1 | Couverture en tôle alu-zinc ep.0,5mm | m2 | 48.2 |  | 0 | 15 | 0.15 | 2.25 | 17.25
TOI-1-2 | Poutres porteuses en bois d'eucalyptus 150*40mm | ml | 26 |  | 0 | 1.8 | 0.15 | 0.27 | 2.07
TOI-1-3 | Poutres secondaires | ml | 82.8 |  | 0 | 1.34 | 0.15 | 0.201 | 1.541
TOI-1-4 | Planche de rives | ml | 28.9 |  | 0 | 1.78 | 0.15 | 0.267 | 2.047
TOI-1-5 | Gouttière en alu-zinc | ml | 9.2 |  | 0 | 10 | 0.15 | 1.5 | 11.5
TOI-1-6 | Descente d'eau de pluie PVC 110 | ml | 6 |  | 0 | 5.3 | 0.15 | 0.795 | 6.095
SOUS TOTAL TOIT- |  |  |  |  | 0
SCEP-1-1 | RESERVOIR DE COLLECTE DES EAUX PLUVIALES ET ACCESSOIRES
SCEP-1-1 | SCEP Afritank 2 500 litres tout compris | pce | 1 |  | 0 | 940 | 0.15 | 141 | 1081
SOUS TOTAL SCEP- |  |  |  |  | 0
RAMP- | RAMPE DE LAVAGE DES MAINS
PAMP-1 | MACONNERIE
RAMP-1-1 | Briques perforées 21*10*5,5cm y compris jointoiement | m2 | 3.024 |  | 0 | 44 | 0.15 | 6.6 | 50.6
RAMP-1-2 | Maçonnerie en moellon | m3 | 1.3122 |  | 0 | 38.1 | 0.15 | 5.715 | 43.815
RAMP-1-3 | Béton armé pour bac à laver e.p 10cm - armature Ø 6 (espacement: 10cm) | m3 | 0.57 |  | 0 | 671 | 0.15 | 100.65 | 771.65
RAMP-2 | PLOMBERIE | [5 empty] | 0.15 | 0 | 0
RAMP-2-1 | Robinet galvanise 1/2 | pce | 3 |  | 0 | 9.4 | 0.15 | 1.41 | 10.81
RAMP-2-1 | Manchon 1/2 | pce | 5 |  | 0 | 1.875 | 0.15 | 0.28125 | 2.1562
RAMP-2-2 | Te 1/2 | pce | 2 |  | 0 | 1.875 | 0.15 | 0.28125 | 2.1562
RAMP-2-3 | Niple 1/2 | pce | 1 |  | 0 | 1.5625 | 0.15 | 0.23438 | 1.7969
RAMP-2-4 | Tuyau PPR 1/2 | ml | 2 |  | 0 | 6.25 | 0.15 | 0.9375 | 7.1875
SOUS TOTAL RAMP- |  |  |  |  | 0
EQ- | VENTILLATION ET TUYAUTERIE
EQ-1-1 | Tuyau ventilation PVC Ø 110 PN 10 | ml | 12 |  | 0 | 5.3 | 0.15 | 0.795 | 6.095
EQ-1-2 | Tė PVC Ø 110 PN 10 | pce | 4 |  | 0 | 3.2 | 0.15 | 0.48 | 3.68
EQ-1-3 | Tuyau urine PVC Ø 50 PN 10 | ml | 9 |  | 0 | 2.8 | 0.15 | 0.42 | 3.22
EQ-1-4 | Coude PVC Ø 50 PN10 | pce | 2 |  | 0 | 3.2 | 0.15 | 0.48 | 3.68
EQ-1-5 | Tė PVC Ø 50 PN 10 | pce | 5 |  | 0 | 3.2 | 0.15 | 0.48 | 3.68
EQ-1-6 | Crépine Ø 50 | pce | 6 |  | 0 | 3.2 | 0.15 | 0.48 | 3.68
EQ-1-7 | Robinet PPR 3/4 | pce | 1 |  | 0 | 4.7 | 0.15 | 0.705 | 5.405
EQ-1-8 | Manchon PPR 3/4 | pce | 2 |  | 0 | 1 | 0.15 | 0.15 | 1.15
EQ-1-9 | Tuyau PPR 3/4 | ml | 1 |  | 0 | 1.3 | 0.15 | 0.195 | 1.495
EQ-1-10 | Bidons 30litres | pce | 6 |  | 0 | 4.7 | 0.15 | 0.705 | 5.405
SOUS TOTAL EQ- |  |  |  |  | 0
BAC-1 | BAC A LAVER GHM
BAC-1-1 | Maçonnerie simple de briques perforées 21*10*5,5cm y compris jointoiement | m² | 0.644 |  | 0
BAC-1-2 | Béton armé pour bac à lavage des mains y compris enduit de finition- armature Ø 8 | m³ | 0.248 |  | 0
BAC-2 | PLOMBERIE
BAC-2-1 | Tuyau d'évacuation des eaux de 50mm | ml | 3.7 |  | 0
BAC-2-2 | Coude 50mm | pce | 3 |  | 0
BAC-2-3 | Tuyau PPR 1/2 | pce | 2 |  | 0
BAC-2-4 | Coude 1/2 | pce | 5 |  | 0
BAC-2-5 | Manchon 1/2 | pce | 1 |  | 0
BAC-2-6 | Robinet 1/2 | pce | 1 |  | 0
BAC-2-7 | Syphon de sol | pce | 1 |  | 0
SOUS TOTAL BAC- |  |  |  |  | 0
TROT- | TROTTOIRS
TROT-1 | Sable de propreté ép. 5cm | m³ | 0.324 |  | 0
TROT-2 | Hérisson de moellon ép.30cm | m² | 6.48 |  | 0
TROT-3 | Béton de forme ép.7cm dosé à 350kg/m³ | m³ | 0.4536 |  | 0
TROT-4 | Chape talochée au mortier de ciment dosé à 400kg/m³ | m² | 6.48 |  | 0
SOUS TOTAL TROT- |  |  |  |  | 0
FORM- | FORMATION
FORM-1 | Formation des maçons à la technique RLB -5 jours- | ff | 1 |  | 0
SOUS TOTAL FORM- |  |  |  |  | 0
TOTAL GENERAL en € (HTVA) |  |  |  |  | 0

## DQE_5 portes + GHM Filles
N° | Désignation | Unité | Qté | PU (EURO) | P.T (EURO) | PU (EURO) SEC
INS- | INSTALLATION ET REPLI DU CHANTIER
INS-1 | Installation de chantier | ff | 1 |  | 0 | 875 | 0.15 | 131.25 | 1006.25
INS-2 | Nettoyage et Repli de chantier | ff | 1 |  | 0 | 100 | 0.15 | 15 | 115
SOUS TOTAL INS- |  |  |  |  | 0
PREP- | TRAVAUX PREPARATOIRE
PREP-1 | Désherbage et décapage de la terre végétale et nettoyage du terrain | m2 | 66.1 |  | 0 | 1 | 0.15 | 0.15 | 1.15
SOUS TOTAL PREP- |  |  |  |  | 0
TER-1 | TERRASSEMENT
TER-1 | Terrassement en déblai de la plateforme | m3 | 99.15 |  | 0 | 1.5 | 0.15 | 0.225 | 1.725
SOUS TOTAL TER- |  |  |  |  | 0
FOND- | FONDATION
FOND-1 | Fouilles de fosse | m3 | 34.6 |  | 0 | 2 | 0.15 | 0.3 | 2.3
FOND-2 | Moellon de carrière pour fosses | m³ | 7 |  | 0 | 159 | 0.15 | 23.85 | 182.85
SOUS TOTAL FOND- |  |  |  |  | 0
SOUT- | SOUTAINEMENT ET ESCALIER
SOUT-1 | Maçonnerie en moellons de carrière | m3 | 4.2 |  | 0 | 38.1 | 0.15 | 5.715 | 43.815
SOUS TOTAL SOUT- |  |  |  |  | 0
BET- | BETONS
BET-1 | Béton non armé
BET-1-2 | Béton de forme pour caniveau | m3 | 1.35 |  | 0 | 100 | 0.15 | 15 | 115
BET-2 | Béton armé dosé à 350 kg/m3
BET-2-1 | Béton armé pour raidisseurs verticaux 10*10cm - armature Ø 8 | m3 | 0.35 |  | 0 | 671 | 0.15 | 100.65 | 771.65
BET-2-2 | Béton armé pour raidisseurs horizontaux 10*10cm - armature Ø 6 | m3 | 0.43 |  | 0 | 671 | 0.15 | 100.65 | 771.65
BET-2-4 | Béton armé pour dalle e.p 10cm - armature Ø 8 (espacement: 15cm) | m3 | 2.36 |  | 0 | 671 | 0.15 | 100.65 | 771.65
SOUS TOTAL BET- |  |  |  |  | 0
MAC- | MACONNERIE SUPERSTRUCTURE
MAC-1 | Maçonnerie creuses de briques perforées 21*10*5,5cm y compris jointoiement | m2 | 59.3916 |  | 0 | 44 | 0.15 | 6.6 | 50.6
MAC-2 | Maçonnerie simple de briques perforées 21*10*5,5cm y compris jointoiement | m2 | 19.9354 |  | 0
SOUS TOTAL MAC- |  |  |  |  | 0
END- | ENDUIT SUR LES PAROIS DE LA FOSSE
END-1 | Enduit lisse sur les parois des murs de la fosse | m² | 77.2667 |  | 0
SOUS TOTAL END- |  |  |  |  | 0
HUI- | HUISSERIES ET FERRONNERIES ET MENUISERIE
HUI-1 | Portes
HUI-1-1 | Porte métallique simple (80*210mm), charnières et cadenas | pce | 6 |  | 0 | 141 | 0.15 | 21.15 | 162.15
HUI-2 | Plaques chauffantes
HUI-2-1 | Trappes métalliques et encadrement | pce | 11 |  | 0 | 109 | 0.15 | 16.35 | 125.35
SOUS TOTAL HUI- |  |  |  |  | 0
TOIT- | TOITURE
TOI-1-1 | Couverture en tôle alu-zinc ep.0,5mm | m2 | 65 |  | 0 | 15 | 0.15 | 2.25 | 17.25
TOI-1-2 | Poutres porteuses en bois d'eucalyptus 150*40mm | ml | 35 |  | 0 | 1.8 | 0.15 | 0.27 | 2.07
TOI-1-3 | Poutres secondaires | ml | 111.7 |  | 0 | 1.34 | 0.15 | 0.201 | 1.541
TOI-1-4 | Planche de rives | ml | 39 |  | 0 | 1.78 | 0.15 | 0.267 | 2.047
TOI-1-5 | Gouttière en alu-zinc | ml | 12.4 |  | 0 | 10 | 0.15 | 1.5 | 11.5
SOUS TOTAL TOIT- |  |  |  |  | 0
REP- | RESERVOIR DE COLLECTE DES EAUX PLUVIALES
SCEP-1 | RESERVOIR ET ACCESSOIRES
SCEP-1-1 | SCEP Afritank 2 500 litres tout compris | pce | 1 |  | 0 | 940 | 0.15 | 141 | 1081
SOUS TOTAL REP- |  |  |  |  | 0
RAMP- | RAMPE DE LAVAGE DES MAINS
PAMP-1 | MACONNERIE
RAMP-1-1 | Briques perforées 21*10*5,5cm y compris jointoiement | m2 | 3.024 |  | 0 | 44 | 0.15 | 6.6 | 50.6
RAMP-1-2 | Maçonnerie en moellon | m3 | 1.3122 |  | 0 | 38.1 | 0.15 | 5.715 | 43.815
RAMP-1-3 | Béton armé pour bac à laver e.p 10cm - armature Ø 6 (espacement: 10cm) | m3 | 0.57 |  | 0 | 671 | 0.15 | 100.65 | 771.65
RAMP-2 | PLOMBERIE | [5 empty] | 0.15 | 0 | 0
RAMP-2-1 | Robinet galvanise 1/2 | pce | 3 |  | 0 | 9.4 | 0.15 | 1.41 | 10.81
RAMP-2-1 | Manchon 1/2 | pce | 5 |  | 0 | 1.875 | 0.15 | 0.28125 | 2.1562
RAMP-2-2 | Te 1/2 | pce | 2 |  | 0 | 1.875 | 0.15 | 0.28125 | 2.1562
RAMP-2-3 | Niple 1/2 | pce | 1 |  | 0 | 1.5625 | 0.15 | 0.23438 | 1.7969
RAMP-2-4 | Tuyau PPR 1/2 | ml | 2 |  | 0 | 6.25 | 0.15 | 0.9375 | 7.1875
SOUS TOTAL RAMP- |  |  |  |  | 0
EQ- | VENTILLATION ET TUYAUTERIE
EQ-1-1 | Tuyau ventilation PVC Ø 110 PN 10 | ml | 18 |  | 0 | 5.3 | 0.15 | 0.795 | 6.095
EQ-1-2 | Tė PVC Ø 110 PN 10 | pce | 4 |  | 0 | 3.2 | 0.15 | 0.48 | 3.68
EQ-1-3 | Tuyau urine PVC Ø 50 PN 10 | ml | 12.15 |  | 0 | 2.8 | 0.15 | 0.42 | 3.22
EQ-1-4 | Coude PVC Ø 50 PN10 | pce | 2 |  | 0 | 3.2 | 0.15 | 0.48 | 3.68
EQ-1-5 | Tė PVC Ø 50 PN 10 | pce | 5 |  | 0 | 3.2 | 0.15 | 0.48 | 3.68
EQ-1-6 | Crépine Ø 50 | pce | 6 |  | 0 | 3.2 | 0.15 | 0.48 | 3.68
EQ-1-7 | Robinet PPR 3/4 | pce | 1 |  | 0 | 4.7 | 0.15 | 0.705 | 5.405
EQ-1-8 | Manchon PPR 3/4 | pce | 2 |  | 0 | 1 | 0.15 | 0.15 | 1.15
EQ-1-9 | Tuyau PPR 3/4 | ml | 1 |  | 0 | 1.3 | 0.15 | 0.195 | 1.495
EQ-1-10 | Bidons de 30litres | pce | 6 |  | 0 | 4.7 | 0.15 | 0.705 | 5.405
SOUS TOTAL EQ- |  |  |  |  | 0
BAC-1 | BAC A LAVER GHM
BAC-1-1 | Maçonnerie simple de briques perforées 21*10*5,5cm y compris jointoiement | m² | 0.644 |  | 0
BAC-1-2 | Béton armé pour bac à lavage des mains y compris enduit de finition- armature Ø 8 | m³ | 0.248 |  | 0
BAC-2 | PLOMBERIE
BAC-2-1 | Tuyau d'évacuation des eaux de 50mm | ml | 3.7 |  | 0
BAC-2-2 | Coude 50mm | pce | 3 |  | 0
BAC-2-3 | Tuyau PPR 1/2 | pce | 2 |  | 0
BAC-2-4 | Coude 1/2 | pce | 5 |  | 0
BAC-2-5 | Manchon 1/2 | pce | 1 |  | 0
BAC-2-6 | Robinet 1/2 | pce | 1 |  | 0
BAC-2-7 | Syphon de sol | pce | 1 |  | 0
SOUS TOTAL BAC- |  |  |  |  | 0
TROT- | TROTTOIRS
TROT-1 | Sable de propreté ép.0,05cm | m³ | 0.324 |  | 0
TROT-2 | Hérisson de moellon ép.20cm | m² | 6.48 |  | 0
TROT-3 | Béton de forme ép.0,07cm dosé à 350kg/m³ | m³ | 0.4536 |  | 0
TROT-4 | Chape talochée au mortier de ciment dosé à 400kg/m³ | m² | 6.48 |  | 0
SOUS TOTAL TROT- |  |  |  |  | 0
FORM- | FORMATION
FORM-1 | Formation des maçons à la technique RLB -5 jours- | ff | 1 |  | 0
SOUS TOTAL FORM- |  |  |  |  | 0
TOTAL GENERAL en € (HTVA) |  |  |  |  | 0

## DQE_3 portes + UR Garçons
N° | Désignation | Unité | Qté | PU (EURO) | P.T (EURO) | PU (EURO)
INS- | INSTALLATION ET REPLI DU CHANTIER
INS-1 | Installation de chantier | ff | 1 |  | 0 | 875 | 0.15 | 131.25 | 1006.25
INS-2 | Nettoyage et Repli de chantier | ff | 1 |  | 0 | 100 | 0.15 | 15 | 115
SOUS TOTAL INS- |  |  |  |  | 0
PREP- | TRAVAUX PREPARATOIRE
PREP-1 | Désherbage et décapage de la terre végétale et nettoyage du terrain | m2 | 48.2 |  | 0 | 1 | 0.15 | 0.15 | 1.15
SOUS TOTAL PREP- |  |  |  |  | 0
TER | TERRASSEMENT
TER-1 | Terrassement en déblai de la plateforme | m3 | 72.3 |  | 0 | 1.5 | 0.15 | 0.225 | 1.725
SOUS TOTAL TER- |  |  |  |  | 0
FOND- | FONDATION
FOND-1 | Fouilles de fosse | m3 | 23.7 |  | 0 | 2 | 0.15 | 0.3 | 2.3
FOND-2 | Moellon de carrière pour fosses | m³ | 5.2 |  | 0 | 159 | 0.15 | 23.85 | 182.85
SOUS TOTAL FOND- |  |  |  |  | 0
SOUT- | SOUTAINEMENT ET ESCALIER
SOUT-1 | Maçonnerie en moellons de carrière | m3 | 3.1 |  | 0 | 38.1 | 0.15 | 5.715 | 43.815
SOUS TOTAL SOUT- |  |  |  |  | 0
BET | BETONS
BET-1 | Béton non armé
BET-1-2 | Béton de forme pour caniveau | m3 | 1 |  | 0 | 100 | 0.15 | 15 | 115
BET-2 | Béton armé dosé à 350 kg/m3
BET-2-1 | Béton armé pour raidisseurs verticaux 10*10cm - armature Ø 8 | m3 | 0.26 |  | 0 | 671 | 0.15 | 100.65 | 771.65
BET-2-2 | Béton armé pour raidisseurs horizontaux 10*10cm - armature Ø 6 | m3 | 0.319 |  | 0 | 671 | 0.15 | 100.65 | 771.65
BET-2-4 | Béton armé pour dalle e.p 10cm - armature Ø 8 (espacement: 15cm) | m3 | 1.75 |  | 0 | 671 | 0.15 | 100.65 | 771.65
SOUS TOTAL BET- |  |  |  |  | 0
MAC | MACONNERIE SUPERSTRUCTURE
MAC-1 | Maçonnerie creuses de briques perforées 21*10*5,5cm y compris jointoiement | m2 | 49.493 |  | 0 | 44 | 0.15 | 6.6 | 50.6
MAC-2 | Maçonnerie simple de briques perforées 21*10*5,5cm y compris jointoiement | m2 | 22.1434 |  | 0
SOUS TOTAL MAC- |  |  |  |  | 0
END | ENDUIT SUR LES PAROIS DE LA FOSSE
END-1 | Enduit lisse sur les parois des murs de la fosse | m² | 46.36 |  | 0
SOUS TOTAL END- |  |  |  |  | 0
HUI | HUISSERIES ET FERRONNERIES ET MENUISERIE
HUI-1 | Portes
HUI-1-1 | Porte métallique simple (80*210mm), charnières et cadenas | pce | 3 |  | 0 | 141 | 0.15 | 21.15 | 162.15
HUI-2 | Plaques chauffantes
HUI-2-1 | Trappes métalliques et encadrement | pce | 7 |  | 0 | 109 | 0.15 | 16.35 | 125.35
SOUS TOTAL HUI- |  |  |  |  | 0
TOIT | TOITURE
TOI-1-1 | Couverture en tôle alu-zinc ep.0,5mm | m2 | 48.2 |  | 0 | 15 | 0.15 | 2.25 | 17.25
TOI-1-2 | Poutres porteuses en bois d'eucalyptus 150*40mm | ml | 26 |  | 0 | 1.8 | 0.15 | 0.27 | 2.07
TOI-1-3 | Poutres secondaires | ml | 82.8 |  | 0 | 1.34 | 0.15 | 0.201 | 1.541
TOI-1-4 | Planche de rives | ml | 28.9 |  | 0 | 1.78 | 0.15 | 0.267 | 2.047
TOI-1-5 | Gouttière en alu-zinc | ml | 9.2 |  | 0 | 10 | 0.15 | 1.5 | 11.5
TOI-1-6 | Descente d'eau de pluie PVC 110 | ml | 6 |  | 0 | 5.3 | 0.15 | 0.795 | 6.095
SOUS TOTAL TOIT- |  |  |  |  | 0
REP- | RESERVOIR DE COLLECTE DES EAUX PLUVIALES
SCEP-1 | RESERVOIR ET ACCESSOIRES
SCEP-1-1 | SCEP Afritank 2 500 litres tout compris | pce | 1 |  | 0 | 940 | 0.15 | 141 | 1081
SOUS TOTAL REP- |  |  |  |  | 0
RAMP- | RAMPE DE LAVAGE DES MAINS
PAMP-1 | MACONNERIE
RAMP-1-1 | Briques perforées 21*10*5,5cm y compris jointoiement | m2 | 3.024 |  | 0 | 44 | 0.15 | 6.6 | 50.6
RAMP-1-2 | Maçonnerie en moellon | m3 | 1.3122 |  | 0 | 38.1 | 0.15 | 5.715 | 43.815
RAMP-1-3 | Béton armé pour bac à laver e.p 10cm - armature Ø 6 (espacement: 10cm) | m3 | 0.57 |  | 0 | 671 | 0.15 | 100.65 | 771.65
RAMP-2 | PLOMBERIE | [5 empty] | 0.15 | 0 | 0
RAMP-2-1 | Robinet galvanise 1/2 | pce | 3 |  | 0 | 9.4 | 0.15 | 1.41 | 10.81
RAMP-2-1 | Manchon 1/2 | pce | 5 |  | 0 | 1.875 | 0.15 | 0.28125 | 2.1562
RAMP-2-2 | Te 1/2 | pce | 2 |  | 0 | 1.875 | 0.15 | 0.28125 | 2.1562
RAMP-2-3 | Niple 1/2 | pce | 1 |  | 0 | 1.5625 | 0.15 | 0.23438 | 1.7969
RAMP-2-4 | Tuyau PPR 1/2 | ml | 2 |  | 0 | 6.25 | 0.15 | 0.9375 | 7.1875
SOUS TOTAL RAMP- |  |  |  |  | 0
EQ- | VENTILLATION ET TUYAUTERIE
EQ-1-1 | Tuyau ventilation PVC Ø 110 PN 10 | ml | 12 |  | 0 | 5.3 | 0.15 | 0.795 | 6.095
EQ-1-2 | Tė PVC Ø 110 PN 10 | pce | 4 |  | 0 | 3.2 | 0.15 | 0.48 | 3.68
EQ-1-3 | Tuyau urine PVC Ø 50 PN 10 | ml | 12.5 |  | 0 | 2.8 | 0.15 | 0.42 | 3.22
EQ-1-4 | Coude PVC Ø 50 PN10 | pce | 2 |  | 0 | 3.2 | 0.15 | 0.48 | 3.68
EQ-1-5 | Tė PVC Ø 50 PN 10 | pce | 5 |  | 0 | 3.2 | 0.15 | 0.48 | 3.68
EQ-1-6 | Crépine Ø 50 | pce | 6 |  | 0 | 3.2 | 0.15 | 0.48 | 3.68
EQ-1-7 | Robinet PPR 3/4 | pce | 1 |  | 0 | 4.7 | 0.15 | 0.705 | 5.405
EQ-1-8 | Manchon PPR 3/4 | pce | 2 |  | 0 | 1 | 0.15 | 0.15 | 1.15
EQ-1-9 | Tuyau PPR 3/4 | ml | 1 |  | 0 | 1.3 | 0.15 | 0.195 | 1.495
EQ-1-10 | Bidons 30litres | pce | 6 |  | 0 | 4.7 | 0.15 | 0.705 | 5.405
SOUS TOTAL EQ- |  |  |  |  | 0
TROT- | TROTTOIRS
TROT-1 | Sable de propreté ép.0,05cm | m³ | 0.324 |  | 0
TROT-2 | Hérisson de moellon ép.20cm | m² | 6.48 |  | 0
TROT-3 | Béton de forme ép.0,07cm dosé à 350kg/m³ | m³ | 0.4536 |  | 0
TROT-4 | Chape talochée au mortier de ciment dosé à 400kg/m³ | m² | 6.48 |  | 0
SOUS TOTAL TROT- |  |  |  |  | 0
TOTAL GENERAL en € (HTVA) |  |  |  |  | 0

## DQE_5 portes + UR Garçons
N° | Désignation | Unité | Qté | PU (EURO) | P.T (EURO) | PU (EURO)
INS- | INSTALLATION ET REPLI DU CHANTIER
INS-1 | Installation de chantier | ff | 1 |  | 0 | 875 | 0.15 | 131.25 | 1006.25
INS-2 | Nettoyage et Repli de chantier | ff | 1 |  | 0 | 100 | 0.15 | 15 | 115
SOUS TOTAL INS- |  |  |  |  | 0
PREP- | TRAVAUX PREPARATOIRE
PREP-1 | Désherbage et décapage de la terre végétale et nettoyage du terrain | m2 | 66.1 |  | 0
SOUS TOTAL PREP- |  |  |  |  | 0
TER- | TERRASSEMENT
TER-1 | Terrassement en déblai de la plateforme | m3 | 99.15 |  | 0
SOUS TOTAL TER- |  |  |  |  | 0
FOND- | FONDATION
FOND-1 | Fouilles de fosse | m3 | 34.6 |  | 0
FOND-2 | Moellon de carrière pour fosses | m³ | 7 |  | 0
SOUS TOTAL FOND- |  |  |  |  | 0
SOUT- | SOUTAINEMENT ET ESCALIER
SOUT-1 | Maçonnerie en moellons de carrière | m3 | 4.2 |  | 0
SOUS TOTAL SOUT- |  |  |  |  | 0
BET- | BETONS
BET-1 | Béton non armé
BET-1-2 | Béton de forme pour caniveau | m3 | 1.3 |  | 0
BET-2 | Béton armé dosé à 350 kg/m3
BET-2-1 | Béton armé pour raidisseurs verticaux 10*10cm - armature Ø 8 | m3 | 0.4 |  | 0
BET-2-2 | Béton armé pour raidisseurs horizontaux 10*10cm - armature Ø 6 | m3 | 0.4 |  | 0
BET-2-4 | Béton armé pour dalle e.p 10cm - armature Ø 8 (espacement: 15cm) | m3 | 2.4 |  | 0
SOUS TOTAL BET- |  |  |  |  | 0
MAC- | MACONNERIE SUPERSTRUCTURE
MAC-1 | Maçonnerie creuses de briques perforées 21*10*5,5cm y compris jointoiement | m2 | 66.8 |  | 0
MAC-2 | Maçonnerie simple de briques perforées 21*10*5,5cm y compris jointoiement | m2 | 22.1434 |  | 0
SOUS TOTAL MAC- |  |  |  |  | 0
END- | ENDUIT SUR LES PAROIS DE LA FOSSE
END-1 | Enduit lisse sur les parois des murs de la fosse | m² | 77.2667 |  | 0
SOUS TOTAL END- |  |  |  |  | 0
HUI- | HUISSERIES ET FERRONNERIES ET MENUISERIE
HUI-1 | Portes
HUI-1-1 | Porte métallique simple (80*210mm), charnières et cadenas | pce | 5 |  | 0
HUI-2 | Plaques chauffantes
HUI-2-1 | Trappes métalliques et encadrement | pce | 10.1 |  | 0
SOUS TOTAL HUI- |  |  |  |  | 0
TOIT- | TOITURE
TOI-1-1 | Couverture en tôle alu-zinc ep.0,5mm | m2 | 65 |  | 0
TOI-1-2 | Poutres porteuses en bois d'eucalyptus 150*40mm | ml | 35.1 |  | 0
TOI-1-3 | Poutres secondaires | ml | 111.7 |  | 0
TOI-1-4 | Planche de rives | ml | 39 |  | 0
TOI-1-5 | Gouttière en alu-zinc | ml | 12.4 |  | 0
SOUS TOTAL TOIT- |  |  |  |  | 0
REP- | RESERVOIR DE COLLECTE DES EAUX PLUVIALES
SCEP-1 | RESERVOIR ET ACCESSOIRES
SCEP-1-1 | SCEP Afritank 2 500 litres tout compris | pce | 1 |  | 0
SOUS TOTAL REP- |  |  |  |  | 0
RAMP- | RAMPE DE LAVAGE DES MAINS
PAMP-1 | MACONNERIE
RAMP-1-1 | Briques perforées 21*10*5,5cm y compris jointoiement | m2 | 3.024 |  | 0
RAMP-1-2 | Maçonnerie en moellon | m3 | 1.3122 |  | 0
RAMP-1-3 | Béton armé pour bac à laver e.p 10cm - armature Ø 6 (espacement: 10cm) | m3 | 0.57 |  | 0
RAMP-2 | PLOMBERIE
RAMP-2-1 | Robinet galvanise 1/2 | pce | 3 |  | 0
RAMP-2-1 | Manchon 1/2 | pce | 5 |  | 0
RAMP-2-2 | Te 1/2 | pce | 2 |  | 0
RAMP-2-3 | Niple 1/2 | pce | 1 |  | 0
RAMP-2-4 | Tuyau PPR 1/2 | ml | 2 |  | 0
SOUS TOTAL RAMP- |  |  |  |  | 0
EQ- | VENTILLATION ET TUYAUTERIE
EQ-1-1 | Tuyau ventilation PVC Ø 110 PN 10 | ml | 18 |  | 0
EQ-1-2 | Tė PVC Ø 110 PN 10 | pce | 5 |  | 0
EQ-1-3 | Tuyau urine PVC Ø 50 PN 10 | ml | 16.9 |  | 0
EQ-1-4 | Coude PVC Ø 50 PN10 | pce | 2 |  | 0 | 3.2 | 0.15 | 0.48 | 3.68
EQ-1-5 | Tė PVC Ø 50 PN 10 | pce | 5 |  | 0 | 3.2 | 0.15 | 0.48 | 3.68
EQ-1-6 | Crépine Ø 50 | pce | 6 |  | 0 | 3.2 | 0.15 | 0.48 | 3.68
EQ-1-7 | Robinet PPR 3/4 | pce | 1 |  | 0 | 4.7 | 0.15 | 0.705 | 5.405
EQ-1-8 | Manchon PPR 3/4 | pce | 2 |  | 0 | 1 | 0.15 | 0.15 | 1.15
EQ-1-9 | Tuyau PPR 3/4 | ml | 1 |  | 0 | 1.3 | 0.15 | 0.195 | 1.495
EQ-1-10 | Bidons de 30litres | pce | 6 |  | 0 | 4.7 | 0.15 | 0.705 | 5.405
SOUS TOTAL EQ- |  |  |  |  | 0
TROT- | TROTTOIRS
TROT-1 | Sable de propreté ép.0,05cm | m³ | 0.324 |  | 0
TROT-2 | Hérisson de moellon ép.20cm | m² | 6.48 |  | 0
TROT-3 | Béton de forme ép.0,07cm dosé à 350kg/m³ | m³ | 0.4536 |  | 0
TROT-4 | Chape talochée au mortier de ciment dosé à 400kg/m³ | m² | 6.48 |  | 0
SOUS TOTAL TROT- |  |  |  |  | 0
TOTAL GENERAL en € (HTVA) |  |  |  |  | 0

## Recap
Lot 1 - Dans 5 lycées en Province de Cibitoke
Type de latrines | Quantité | Cout Unitaire € | Cout Total €
Latrines Filles 3 Portes & GHM | 3 | 0 | 0
Latrines Filles 4 Portes & GHM | - | - | -
Latrines Filles 5 Portes & GHM | 2 | 0 | 0
Latrines Filles 6 Portes & GHM | - | - | -
Latrines Garçons 3 Portes & Urinoirs | 3 | 0 | 0
Latrines Garçons 4 Portes & Urinoirs | - | - | -
Latrines Garçons 5 Portes & Urinoirs | 2 | 0 | 0
Latrines Garçons 6 Portes & Urinoirs | - | - | -
BDI23006 Total Lot 1 |  |  | 0