## BPU
BORDEREAU DES PRIX UNITAIRES
N° | DESIGNATION DES OUVRAGES | Unité | PU EN CHIFFRE (EURO) Htva | PU EN LETTRE (EURO) Htva
BACK UP SOLAIRE
0.0 | Transport,installation et nettoyage de chantier : comprend les frais de transport du matériel à partir des entrepôts de Bujumbura vers les lieux de travail,installation de chantier, nettoyage après travaux et les frais de facilitation sur terrain.
0.1 | CEM BUSANGANA | ff
0.2 | CEM MINAGO | ff
0.3 | CEM KIRYAMA | ff
0.4 | CEM MURAMBA | ff
0.5 | CEM NYABISAKA | ff
0.6 | CEM MUSAGA | ff
0.7 | CFA KAMENGE | ff
0.8 | CEM MURWI | ff
0.9 | CEM MARANGARA | ff
0.10 | CEM MWENYA | ff
0.11 | CEM BUHORO | ff
1.0 | Eléments de production
1.1 | Fourniture, pose et essais des batteries type Lithium LiFePo4 200AH/48V | pc
1.2 | Fourniture, pose et essai des panneaux solaires photovoltaique 595Wc | pc
1.3 | Fourniture, pose et essais des Convertisseurs 5KVA/48V-220V (Regulateur MPPT incorporé ou séparé) | pc
1.4 | Fourniture , pose et essai des Convertisseurs 10KVA/(48)V-220V (Regulateur MPPT incorporé ou séparé) | pc
1.5 | Fourniture , pose et essai des Convertisseurs 12KVA/(48)V-220V (Regulateur MPPT incorporé ou séparé) | pc
1.6 | Ventilateur mural 55W-220V pour local technque | pc
2.0 | Câbles et Filerie: comprends la fourniture,la pose et essai des câbles et filerie en DC et en AC
2.1 | Câble souple DC _1x6mm² + son soulier de cable | ml
2.2 | Câble souple DC _1x10mm² + son soulier de cable | ml
2.3 | Câble souple DC _1x50mm² + son soulier de cable | ml
2.4 | Câble souple DC _1x70mm² + son soulier de cable | ml
2.5 | Câble souple AC 3x 4mm² | ml
2.6 | Câble Souple AC 3x 6mm² | ml
2.7 | Câble 1x 16 mm2 vert-jaune de liaison équipotentielle | ml
2.8 | Câble 1x 25mm2 vert-jaune de liaison à la terre | ml
3.0 | Tableau divisionnaire
3.1 | Fourniture et pose de TD 1 rangées de 12 modules IP 65 équipé de rail DIN pour recevoir les équipement de protection DC | pc
3.2 | Fourniture et pose de TD 1 rangées de 12 modules IP 65 équipé de rail DIN pour recevoir les équipement de protection AC | pc
3.3 | Fourniture et pose de TD 2 rangées de 24 modules IP 65 équipé de rail DIN pour recevoir les équipement de protection AC | pc
4.0 | Chemins de câbles
4.1 | Fourniture et pose des goulottes 60x60mm et accessoires de fixation | pc
4.2 | Fourniture et pose des goulottes 38x25 et accessoires de fixation | pc
5.0 | Eléments de Protection:comprends la fourniture,la pose et essai des fusibles et disjoncteurs en DC et en AC
5.1 | Fourniture , pose et essai d'un porte fusible et fusible DC 20 A – 600 -1000V DC | pc
5.2 | Fourniture , pose et essai du disjoncteur DC 20 A – 2P 600 -1000V DC | pc
5.3 | Fourniture , pose et essai du disjoncteur DC 40 A – 2P 600 -1000V DC | pc
5.4 | Fourniture , pose et essai du disjoncteur DC 63 A – 2P 600 -1000V DC | pc
5.5 | Fourniture , pose et essai du Parafoudre SPD 700-1000VDC20kA type 2 | pc
5.6 | Fourniture , pose et essai d'unporte fusible et fusible DC 150 A | pc
5.7 | Fourniture , pose et essai d'unporte fusible et fusible DC 300 A | pc
5.8 | Fourniture , pose et essai du disjoncteur DC 160A | pc
5.9 | Fourniture , pose et essai du disjoncteur DC 300A | pc
5.10 | Fourniture , pose et essai du disjoncteur AC 32A | pc
5.11 | Fourniture , pose et essai du disjoncteur AC 63A | pc
5.12 | Fourniture , pose et essai d'un inverseur 63A | pc
6.0 | Support des batteries et modules solaires: Le poste comprend la fabrication , la fourniture et la pose des supports pour les batteries et les modules PV.
6.1 | Support des batteries: Le poste comprend la fabrication , la fourniture et la pose d'un rack métallique pour les batteries.
6.1.1 | CEM BUSANGANA | ff
6.1.2 | CEM MINAGO | ff
6.1.3 | CEM KIRYAMA | ff
6.1.4 | CEM MURAMBA | ff
6.1.5 | CEM NYABISAKA | ff
6.1.6 | CEM MUSAGA | ff
6.1.7 | CFA KAMENGE | ff
6.1.8 | CEM MURWI | ff
6.1.9 | CEM MARANGARA | ff
6.1.10 | CEM MWENYA | ff
6.1.11 | CEM BUHORO | ff
6.2 | Support des panneaux : Le poste comprend la fourniture et la pose d'une structure de support réalisée en aluminium anodisé ou en acier galvanisé à chaud, présentant une haute résistance à la corrosion
6.2.1 | CEM BUSANGANA | ff
6.2.2 | CEM MINAGO | ff
6.2.3 | CEM KIRYAMA | ff
6.2.4 | CEM MURAMBA | ff
6.2.5 | CEM NYABISAKA | ff
6.2.6 | CEM MUSAGA | ff
6.2.7 | CFA KAMENGE | ff
6.2.8 | CEM MURWI | ff
6.2.9 | CEM MARANGARA | ff
6.2.10 | CEM MWENYA | ff
6.2.11 | CEM BUHORO | ff
6.3 | Chemin de circulation: Le poste comprend la fourniture et la pose sur le toit des passerelles antidérapantes en aluminium ou acier galvanisé pour maintenance solaire
6.3.1 | CEM BUSANGANA | ff
6.3.2 | CEM MINAGO | ff
6.3.3 | CEM KIRYAMA | ff
6.3.4 | CEM MURAMBA | ff
6.3.5 | CEM NYABISAKA | ff
6.3.6 | CEM MUSAGA | ff
6.3.7 | CFA KAMENGE | ff
6.3.8 | CEM MURWI | ff
6.3.9 | CEM MARANGARA | ff
6.3.10 | CEM MWENYA | ff
6.3.11 | CEM BUHORO | ff
MISE AUX NORMES ELECTRIQUES
7.0 | Luminaires
7.1 | Luminaires :Douille Murale/Plafond E27 avec ampoule LED 13W | pce
7.2 | Luminaires type étanche : Réglette avec tube LED 16w | pce
8.0 | prises de courant
8.1 | Prises de courant 2p+T type apparent IP 45 | pce
8.2 | Prises de courant 2p+T type encastré | pce
9.0 | Interrupteurs
9.1 | Simple Allumage type apparent IP 45 | pce
9.2 | Simple Allumage type encastré | pce
9.3 | Va et vient type encastré | pce
10.0 | Protection auxilliaire
10.1 | Fourniture , pose et essai d'un interrupteur differentiel 32A 30mA | pce
10.2 | Fourniture , pose et essai d'un interrupteur differentiel 63A 30mA | pce
10.3 | Fourniture , pose et essai du disjoncteur AC 10A | pce
10.4 | Fourniture , pose et essai du disjoncteur AC 16A | pce
11.0 | Parafoudre Modulaire
11.1 | Fourniture, pose et essais d'un parafoudre Modulaire 275V10-20kA type 2 | pce
12.0 | Système de Mise à la terre
12.1 | Accessoires connexes permettant d’obtenir une résistance de terre inférieure ou égale à 10 Ω | ff
13.0 | Paratonnerre
13.1 | Fourniture et installation sur mât d'un paratonnerre TYPe PDA Rayon d'action > 100m | ff
14.0 | Câblage et filerie des circuits terminaux
14.1 | Fourniture et pose du câble 4x4mm² + T | ml
14.2 | Fourniture et pose du câble 3x2.5mm² | ml
14.3 | Fourniture et pose du câble 3x1.5mm² | ml
15.0 | Accessoires de canalisation et jonction
15.1 | Gaine rigide ou(PVC) 3/4 " et accessoires | pce
15.2 | Boite de jonction 150x110x70mm apparent et accessoires | pce
15.3 | Boite de jonction 160x130x70mm encastré et accessoires | pce
15.4 | Boite d'encastrement | pce
16.0 | Maintenance
16.1 | Fourniture d'un set d'outil de Maintenance | pce
OPTION OBLIGATOIRE
16.2 | Maintenance des équipements - Contrat annuel
16.3 | Nettoyage des panneaux solaires, dépoussiérage d'équipements, Contrôle visuel et mesurages légers trimestriels
16.3.1 | CEM BUSANGANA | ff/site
16.3.2 | CEM MINAGO | ff/site
16.3.3 | CEM KIRYAMA | ff/site
16.3.4 | CEM MURAMBA | ff/site
16.3.5 | CEM NYABISAKA | ff/site
16.3.6 | CEM MUSAGA | ff/site
16.3.7 | CFA KAMENGE | ff/site
16.3.8 | CEM MURWI | ff/site
16.3.9 | CEM MARANGARA | ff/site
16.3.10 | CEM MWENYA | ff/site
16.3.11 | CEM BUHORO | ff/site
16.4 | Détection des pannes et réparations ponctuelles par site
16.4.1 | CEM BUSANGANA | ff/site
16.4.2 | CEM MINAGO | ff/site
16.4.3 | CEM KIRYAMA | ff/site
16.4.4 | CEM MURAMBA | ff/site
16.4.5 | CEM NYABISAKA | ff/site
16.4.6 | CEM MUSAGA | ff/site
16.4.7 | CFA KAMENGE | ff/site
16.4.8 | CEM MURWI | ff/site
16.4.9 | CEM MARANGARA | ff/site
16.4.10 | CEM MWENYA | ff/site
16.4.11 | CEM BUHORO | ff/site
16.5 | Formation de Maintenanciers ( 2 personnes du corps enseignant et 1 personne de l'administration scolaire de l'établissement ) désignés pour effectuer les opérations de maintenance préventive
16.5.1 | CEM BUSANGANA | ff/site
16.5.2 | CEM MINAGO | ff/site
16.5.3 | CEM KIRYAMA | ff/site
16.5.4 | CEM MURAMBA | ff/site
16.5.5 | CEM NYABISAKA | ff/site
16.5.6 | CEM MUSAGA | ff/site
16.5.7 | CFA KAMENGE | ff/site
16.5.8 | CEM MURWI | ff/site
16.5.9 | CEM MARANGARA | ff/site
16.5.10 | CEM MWENYA | ff/site
16.5.11 | CEM BUHORO | ff/site

## DQE-KAMENGE
CFA KAMENGE
N° | DESIGNATION DES OUVRAGES | Unité | Quantité | PU en € Htva | Prix total en € Htva
BACK UP SOLAIRE
0.0 | Transport,installation et nettoyage de chantier : comprend les frais de transport du matériel à partir des entrepôts de Bujumbura vers les lieux de travail,installation de chantier, nettoyage après travaux et les frais de facilitation sur terrain.
0.7 | CFA KAMENGE | ff | 1 | 0 | 0
1.0 | Eléments de production
1.1 | Fourniture, pose et essais des batteries type Lithium LiFePo4 200AH/48V | pc | 2 | 0 | 0
1.2 | Fourniture, pose et essai des panneaux solaires photovoltaique 595Wc | pc | 7 | 0 | 0
1.3 | Fourniture, pose et essais des Convertisseurs 5KVA/48V-220V (Regulateur MPPT incorporé ou séparé) | pc | 1 | 0 | 0
1.4 | Fourniture , pose et essai des Convertisseurs 10KVA/(48)V-220V (Regulateur MPPT incorporé ou séparé) | pc | 0 | 0 | 0
1.5 | Fourniture , pose et essai des Convertisseurs 12KVA/(48)V-220V (Regulateur MPPT incorporé ou séparé) | pc | 0 | 0 | 0
1.6 | Ventilateur mural 55W-220V pour local technque | pc | 2 | 0 | 0
2.0 | Câbles et Filerie: comprends la fourniture,la pose et essai des câbles et filerie en DC et en AC
2.1 | Câble souple DC _1x6mm² + son soulier de cable | ml | 30 | 0 | 0
2.2 | Câble souple DC _1x10mm² + son soulier de cable | ml | 4 | 0 | 0
2.3 | Câble souple DC _1x50mm² + son soulier de cable | ml | 6 | 0 | 0
2.4 | Câble souple DC _1x70mm² + son soulier de cable | ml | 0 | 0 | 0
2.5 | Câble souple AC 3x 4mm² | ml | 10 | 0 | 0
2.6 | Câble Souple AC 3x 6mm² | ml | 0 | 0 | 0
2.7 | Câble 1x 16 mm2 vert-jaune de liaison équipotentielle | ml | 20 | 0 | 0
2.8 | Câble 1x 25mm2 vert-jaune de liaison à la terre | ml | 35 | 0 | 0
3.0 | Tableau divisionnaire
3.1 | Fourniture et pose de TD 1 rangées de 12 modules IP 65 équipé de rail DIN pour recevoir les équipement de protection DC | pc | 1 | 0 | 0
3.2 | Fourniture et pose de TD 1 rangées de 12 modules IP 65 équipé de rail DIN pour recevoir les équipement de protection AC | pc | 0 | 0 | 0
3.3 | Fourniture et pose de TD 2 rangées de 24 modules IP 65 équipé de rail DIN pour recevoir les équipement de protection AC | pc | 1 | 0 | 0
4.0 | Chemins de câbles
4.1 | Fourniture et pose des goulottes 60x60mm et accessoires de fixation | pc | 5 | 0 | 0
4.2 | Fourniture et pose des goulottes 38x25 et accessoires de fixation | pc | 5 | 0 | 0
5.0 | Eléments de Protection:comprends la fourniture,la pose et essai des fusibles et disjoncteurs en DC et en AC
5.1 | Fourniture , pose et essai d'un porte fusible et fusible DC 20 A – 600 -1000V DC | pc | 0 | 0 | 0
5.2 | Fourniture , pose et essai du disjoncteur DC 20 A – 2P 600 -1000V DC | pc | 1 | 0 | 0
5.3 | Fourniture , pose et essai du disjoncteur DC 40 A – 2P 600 -1000V DC | pc | 0 | 0 | 0
5.4 | Fourniture , pose et essai du disjoncteur DC 63 A – 2P 600 -1000V DC | pc | 0 | 0 | 0
5.5 | Fourniture , pose et essai du Parafoudre SPD 700-1000VDC20kA type 2 | pc | 1 | 0 | 0
5.6 | Fourniture , pose et essai d'unporte fusible et fusible DC 150 A | pc | 1 | 0 | 0
5.7 | Fourniture , pose et essai d'unporte fusible et fusible DC 300 A | pc | 0 | 0 | 0
5.8 | Fourniture , pose et essai du disjoncteur DC 160A | pc | 1 | 0 | 0
5.9 | Fourniture , pose et essai du disjoncteur DC 300A | pc | 0 | 0 | 0
5.10 | Fourniture , pose et essai du disjoncteur AC 32A | pc | 2 | 0 | 0
5.11 | Fourniture , pose et essai du disjoncteur AC 63A | pc | 0 | 0 | 0
5.12 | Fourniture , pose et essai d'un inverseur 63A | pc | 1 | 0 | 0
6.0 | Support des batteries et modules solaires: Le poste comprend la fabrication , la fourniture et la pose des supports pour les batteries et les modules PV.
6.1 | Support des batteries: Le poste comprend la fabrication , la fourniture et la pose d'un rack métallique pour les batteries.
6.1.7 | CFA KAMENGE | ff | 1 | 0 | 0
6.2 | Support des panneaux : Le poste comprend la fourniture et la pose d'une structure de support réalisée en aluminium anodisé ou en acier galvanisé à chaud, présentant une haute résistance à la corrosion
6.2.7 | CFA KAMENGE | ff | 1 | 0 | 0
6.3 | Chemin de circulation: Le poste comprend la fourniture et la pose sur le toit des passerelles antidérapantes en aluminium ou acier galvanisé pour maintenance solaire
6.3.7 | CFA KAMENGE | ff | 1 | 0 | 0
| SOUS TOTAL BACK UP SOLAIRE |  |  |  | 0
MISE AUX NORMES ELECTRIQUES
7.0 | Luminaires
7.1 | Luminaires :Douille Murale/Plafond E27 avec ampoule LED 13W | pce | 15 | 0 | 0
7.2 | Luminaires type étanche : Réglette avec tube LED 16w | pce | 4 | 0 | 0
8.0 | prises de courant
8.1 | Prises de courant 2p+T type apparent IP 45 | pce | 0 | 0 | 0
8.2 | Prises de courant 2p+T type encastré | pce | 7 | 0 | 0
9.0 | Interrupteurs
9.1 | Simple Allumage type apparent IP 45 | pce | 0 | 0 | 0
9.2 | Simple Allumage type encastré | pce | 8 | 0 | 0
9.3 | Va et vient type encastré | pce | 0 | 0 | 0
10.0 | Protection auxilliaire |  |  |  | 0
10.1 | Fourniture , pose et essai d'un interrupteur differentiel 32A 30mA | pce | 2 | 0 | 0
10.2 | Fourniture , pose et essai d'un interrupteur differentiel 63A 30mA | pce | 0 | 0 | 0
10.3 | Fourniture , pose et essai du disjoncteur AC 10A | pce | 3 | 0 | 0
10.4 | Fourniture , pose et essai du disjoncteur AC 16A | pce | 1 | 0 | 0
11.0 | Parafoudre Modulaire
11.1 | Fourniture, pose et essais d'un parafoudre Modulaire 275V10-20kA type 2 | pce | 2 | 0 | 0
12.0 | Système de Mise à la terre
12.1 | Accessoires connexes permettant d’obtenir une résistance de terre inférieure ou égale à 10 Ω | ff | 1 | 0 | 0
13.0 | Paratonnerre
13.1 | Fourniture et installation sur mât d'un paratonnerre TYPe PDA Rayon d'action > 100m | ff | 1 | 0 | 0
14.0 | Câblage et filerie des circuits terminaux
14.1 | Fourniture et pose du câble 4x4mm² + T | ml | 50 | 0 | 0
14.2 | Fourniture et pose du câble 3x2.5mm² | ml | 100 | 0 | 0
14.3 | Fourniture et pose du câble 3x1.5mm² | ml | 100 | 0 | 0
15.0 | Accessoires de canalisation et jonction
15.1 | Gaine rigide ou(PVC) 3/4 " et accessoires | pce | 10 | 0 | 0
15.2 | Boite de jonction 150x110x70mm apparent et accessoires | pce | 0 | 0 | 0
15.3 | Boite de jonction 160x130x70mm encastré et accessoires | pce | 0 | 0 | 0
15.4 | Boite d'encastrement | pce | 15 | 0 | 0
16.0 | Maintenance
16.1 | Fourniture d'un set d'outil de Maintenance | pce | 1 | 0 | 0
| SOUS TOTAL MISE AUX NORMES ELECTRIQUES |  |  |  | 0
| TOTAL FOURNITURES & TRAVAUX HTVA |  |  |  | 0

## DQE-MURWI
CEM MURWI
N° | DESIGNATION DES OUVRAGES | Unité | Quantité | PU en € Htva | Prix total en € Htva
BACK UP SOLAIRE
0.0 | Transport,installation et nettoyage de chantier : comprend les frais de transport du matériel à partir des entrepôts de Bujumbura vers les lieux de travail,installation de chantier, nettoyage après travaux et les frais de facilitation sur terrain.
0.8 | CEM MURWI | ff | 1 | 0 | 0
1.0 | Eléments de production
1.1 | Fourniture, pose et essais des batteries type Lithium LiFePo4 200AH/48V | pc | 2 | 0 | 0
1.2 | Fourniture, pose et essai des panneaux solaires photovoltaique 595Wc | pc | 7 | 0 | 0
1.3 | Fourniture, pose et essais des Convertisseurs 5KVA/48V-220V (Regulateur MPPT incorporé ou séparé) | pc | 1 | 0 | 0
1.4 | Fourniture , pose et essai des Convertisseurs 10KVA/(48)V-220V (Regulateur MPPT incorporé ou séparé) | pc | 0 | 0 | 0
1.5 | Fourniture , pose et essai des Convertisseurs 12KVA/(48)V-220V (Regulateur MPPT incorporé ou séparé) | pc | 0 | 0 | 0
1.6 | Ventilateur mural 55W-220V pour local technque | pc | 1 | 0 | 0
2.0 | Câbles et Filerie: comprends la fourniture,la pose et essai des câbles et filerie en DC et en AC
2.1 | Câble souple DC _1x6mm² + son soulier de cable | ml | 30 | 0 | 0
2.2 | Câble souple DC _1x10mm² + son soulier de cable | ml | 4 | 0 | 0
2.3 | Câble souple DC _1x50mm² + son soulier de cable | ml | 6 | 0 | 0
2.4 | Câble souple DC _1x70mm² + son soulier de cable | ml | 0 | 0 | 0
2.5 | Câble souple AC 3x 4mm² | ml | 10 | 0 | 0
2.6 | Câble Souple AC 3x 6mm² | ml | 0 | 0 | 0
2.7 | Câble 1x 16 mm2 vert-jaune de liaison équipotentielle | ml | 20 | 0 | 0
2.8 | Câble 1x 25mm2 vert-jaune de liaison à la terre | ml | 25 | 0 | 0
3.0 | Tableau divisionnaire
3.1 | Fourniture et pose de TD 1 rangées de 12 modules IP 65 équipé de rail DIN pour recevoir les équipement de protection DC | pc | 1 | 0 | 0
3.2 | Fourniture et pose de TD 1 rangées de 12 modules IP 65 équipé de rail DIN pour recevoir les équipement de protection AC | pc | 0 | 0 | 0
3.3 | Fourniture et pose de TD 2 rangées de 24 modules IP 65 équipé de rail DIN pour recevoir les équipement de protection AC | pc | 1 | 0 | 0
4.0 | Chemins de câbles
4.1 | Fourniture et pose des goulottes 60x60mm et accessoires de fixation | pc | 5 | 0 | 0
4.2 | Fourniture et pose des goulottes 38x25 et accessoires de fixation | pc | 5 | 0 | 0
5.0 | Eléments de Protection:comprends la fourniture,la pose et essai des fusibles et disjoncteurs en DC et en AC
5.1 | Fourniture , pose et essai d'un porte fusible et fusible DC 20 A – 600 -1000V DC | pc | 0 | 0 | 0
5.2 | Fourniture , pose et essai du disjoncteur DC 20 A – 2P 600 -1000V DC | pc | 1 | 0 | 0
5.3 | Fourniture , pose et essai du disjoncteur DC 40 A – 2P 600 -1000V DC | pc | 0 | 0 | 0
5.4 | Fourniture , pose et essai du disjoncteur DC 63 A – 2P 600 -1000V DC | pc | 0 | 0 | 0
5.5 | Fourniture , pose et essai du Parafoudre SPD 700-1000VDC20kA type 2 | pc | 1 | 0 | 0
5.6 | Fourniture , pose et essai d'unporte fusible et fusible DC 150 A | pc | 1 | 0 | 0
5.7 | Fourniture , pose et essai d'unporte fusible et fusible DC 300 A | pc | 0 | 0 | 0
5.8 | Fourniture , pose et essai du disjoncteur DC 160A | pc | 1 | 0 | 0
5.9 | Fourniture , pose et essai du disjoncteur DC 300A | pc | 0 | 0 | 0
5.10 | Fourniture , pose et essai du disjoncteur AC 32A | pc | 2 | 0 | 0
5.11 | Fourniture , pose et essai du disjoncteur AC 63A | pc | 0 | 0 | 0
5.12 | Fourniture , pose et essai d'un inverseur 63A | pc | 1 | 0 | 0
6.0 | Support des batteries et modules solaires: Le poste comprend la fabrication , la fourniture et la pose des supports pour les batteries et les modules PV.
6.1 | Support des batteries: Le poste comprend la fabrication , la fourniture et la pose d'un rack métallique pour les batteries.
6.1.8 | CEM MURWI | ff | 1 | 0 | 0
6.2 | Support des panneaux : Le poste comprend la fourniture et la pose d'une structure de support réalisée en aluminium anodisé ou en acier galvanisé à chaud, présentant une haute résistance à la corrosion
6.2.8 | CEM MURWI | ff | 1 | 0 | 0
6.3 | Chemin de circulation: Le poste comprend la fourniture et la pose sur le toit des passerelles antidérapantes en aluminium ou acier galvanisé pour maintenance solaire
6.3.8 | CEM MURWI | ff | 1 | 0 | 0
| SOUS TOTAL BACK UP SOLAIRE |  |  |  | 0
MISE AUX NORMES ELECTRIQUES
7.0 | Luminaires
7.1 | Luminaires :Douille Murale/Plafond E27 avec ampoule LED 13W | pce | 23 | 0 | 0
7.2 | Luminaires type étanche : Réglette avec tube LED 16w | pce | 6 | 0 | 0
8.0 | prises de courant
8.1 | Prises de courant 2p+T type apparent IP 45 | pce | 0 | 0 | 0
8.2 | Prises de courant 2p+T type encastré | pce | 8 | 0 | 0
9.0 | Interrupteurs |  |  |  | 0
9.1 | Simple Allumage type apparent IP 45 | pce | 0 | 0 | 0
9.2 | Simple Allumage type encastré | pce | 9 | 0 | 0
9.3 | Va et vient type encastré | pce | 4 | 0 | 0
10.0 | Protection auxilliaire
10.1 | Fourniture , pose et essai d'un interrupteur differentiel 32A 30mA | pce | 2 | 0 | 0
10.2 | Fourniture , pose et essai d'un interrupteur differentiel 63A 30mA | pce | 0 | 0 | 0
10.3 | Fourniture , pose et essai du disjoncteur AC 10A | pce | 4 | 0 | 0
10.4 | Fourniture , pose et essai du disjoncteur AC 16A | pce | 1 | 0 | 0
11.0 | Parafoudre Modulaire |  |  |  | 0
11.1 | Fourniture, pose et essais d'un parafoudre Modulaire 275V10-20kA type 2 | pce | 2 | 0 | 0
12.0 | Système de Mise à la terre
12.1 | Accessoires connexes permettant d’obtenir une résistance de terre inférieure ou égale à 10 Ω | ff | 1 | 0 | 0
13.0 | Paratonnerre
13.1 | Fourniture et installation sur mât d'un paratonnerre TYPe PDA Rayon d'action > 100m | ff | 1 | 0 | 0
14.0 | Câblage et filerie des circuits terminaux
14.1 | Fourniture et pose du câble 4x4mm² + T | ml | 30 | 0 | 0
14.2 | Fourniture et pose du câble 3x2.5mm² | ml | 100 | 0 | 0
14.3 | Fourniture et pose du câble 3x1.5mm² | ml | 100 | 0 | 0
15.0 | Accessoires de canalisation et jonction
15.1 | Gaine rigide ou(PVC) 3/4 " et accessoires | pce | 10 | 0 | 0
15.2 | Boite de jonction 150x110x70mm apparent et accessoires | pce | 0 | 0 | 0
15.3 | Boite de jonction 160x130x70mm encastré et accessoires | pce | 10 | 0 | 0
15.4 | Boite d'encastrement | pce | 10 | 0 | 0
16.0 | Maintenance
16.1 | Fourniture d'un set d'outil de Maintenance | pce | 1 | 0 | 0
| SOUS TOTAL MISE AUX NORMES ELECTRIQUES |  |  |  | 0
| TOTAL FOURNITURES & TRAVAUX HTVA |  |  |  | 0

## DQE-MARANGARA
CEM MARANGARA
N° | DESIGNATION DES OUVRAGES | Unité | Quantité | PU en € Htva | Prix total en € Htva
BACK UP SOLAIRE
0.0 | Transport,installation et nettoyage de chantier : comprend les frais de transport du matériel à partir des entrepôts de Bujumbura vers les lieux de travail,installation de chantier, nettoyage après travaux et les frais de facilitation sur terrain.
0.9 | CEM MARANGARA | ff | 1 | 0 | 0
1.0 | Eléments de production
1.1 | Fourniture, pose et essais des batteries type Lithium LiFePo4 200AH/48V | pc | 2 | 0 | 0
1.2 | Fourniture, pose et essai des panneaux solaires photovoltaique 595Wc | pc | 7 | 0 | 0
1.3 | Fourniture, pose et essais des Convertisseurs 5KVA/48V-220V (Regulateur MPPT incorporé ou séparé) | pc | 1 | 0 | 0
1.4 | Fourniture , pose et essai des Convertisseurs 10KVA/(48)V-220V (Regulateur MPPT incorporé ou séparé) | pc | 0 | 0 | 0
1.5 | Fourniture , pose et essai des Convertisseurs 12KVA/(48)V-220V (Regulateur MPPT incorporé ou séparé) | pc | 0 | 0 | 0
1.6 | Ventilateur mural 55W-220V pour local technque | pc | 1 | 0 | 0
2.0 | Câbles et Filerie: comprends la fourniture,la pose et essai des câbles et filerie en DC et en AC
2.1 | Câble souple DC _1x6mm² + son soulier de cable | ml | 30 | 0 | 0
2.2 | Câble souple DC _1x10mm² + son soulier de cable | ml | 4 | 0 | 0
2.3 | Câble souple DC _1x50mm² + son soulier de cable | ml | 6 | 0 | 0
2.4 | Câble souple DC _1x70mm² + son soulier de cable | ml | 0 | 0 | 0
2.5 | Câble souple AC 3x 4mm² | ml | 10 | 0 | 0
2.6 | Câble Souple AC 3x 6mm² | ml | 0 | 0 | 0
2.7 | Câble 1x 16 mm2 vert-jaune de liaison équipotentielle | ml | 20 | 0 | 0
2.8 | Câble 1x 25mm2 vert-jaune de liaison à la terre | ml | 20 | 0 | 0
3.0 | Tableau divisionnaire
3.1 | Fourniture et pose de TD 1 rangées de 12 modules IP 65 équipé de rail DIN pour recevoir les équipement de protection DC | pc | 1 | 0 | 0
3.2 | Fourniture et pose de TD 1 rangées de 12 modules IP 65 équipé de rail DIN pour recevoir les équipement de protection AC | pc | 0 | 0 | 0
3.3 | Fourniture et pose de TD 2 rangées de 24 modules IP 65 équipé de rail DIN pour recevoir les équipement de protection AC | pc | 1 | 0 | 0
4.0 | Chemins de câbles
4.1 | Fourniture et pose des goulottes 60x60mm et accessoires de fixation | pc | 5 | 0 | 0
4.2 | Fourniture et pose des goulottes 38x25 et accessoires de fixation | pc | 5 | 0 | 0
5.0 | Eléments de Protection:comprends la fourniture,la pose et essai des fusibles et disjoncteurs en DC et en AC
5.1 | Fourniture , pose et essai d'un porte fusible et fusible DC 20 A – 600 -1000V DC | pc | 0 | 0 | 0
5.2 | Fourniture , pose et essai du disjoncteur DC 20 A – 2P 600 -1000V DC | pc | 1 | 0 | 0
5.3 | Fourniture , pose et essai du disjoncteur DC 40 A – 2P 600 -1000V DC | pc | 0 | 0 | 0
5.4 | Fourniture , pose et essai du disjoncteur DC 63 A – 2P 600 -1000V DC | pc | 0 | 0 | 0
5.5 | Fourniture , pose et essai du Parafoudre SPD 700-1000VDC20kA type 2 | pc | 1 | 0 | 0
5.6 | Fourniture , pose et essai d'unporte fusible et fusible DC 150 A | pc | 1 | 0 | 0
5.7 | Fourniture , pose et essai d'unporte fusible et fusible DC 300 A | pc | 0 | 0 | 0
5.8 | Fourniture , pose et essai du disjoncteur DC 160A | pc | 1 | 0 | 0
5.9 | Fourniture , pose et essai du disjoncteur DC 300A | pc | 0 | 0 | 0
5.10 | Fourniture , pose et essai du disjoncteur AC 32A | pc | 2 | 0 | 0
5.11 | Fourniture , pose et essai du disjoncteur AC 63A | pc | 0 | 0 | 0
5.12 | Fourniture , pose et essai d'un inverseur 63A | pc | 1 | 0 | 0
6.0 | Support des batteries et modules solaires: Le poste comprend la fabrication , la fourniture et la pose des supports pour les batteries et les modules PV.
6.1 | Support des batteries: Le poste comprend la fabrication , la fourniture et la pose d'un rack métallique pour les batteries.
6.1.9 | CEM MARANGARA | ff | 1 | 0 | 0
6.2 | Support des panneaux : Le poste comprend la fourniture et la pose d'une structure de support réalisée en aluminium anodisé ou en acier galvanisé à chaud, présentant une haute résistance à la corrosion
6.2.9 | CEM MARANGARA | ff | 1 | 0 | 0
6.3 | Chemin de circulation: Le poste comprend la fourniture et la pose sur le toit des passerelles antidérapantes en aluminium ou acier galvanisé pour maintenance solaire
6.3.9 | CEM MARANGARA | ff | 1 | 0 | 0
| SOUS TOTAL BACK UP SOLAIRE |  |  |  | 0
MISE AUX NORMES ELECTRIQUES
7.0 | Luminaires
7.1 | Luminaires :Douille Murale/Plafond E27 avec ampoule LED 13W | pce | 11 | 0 | 0
7.2 | Luminaires type étanche : Réglette avec tube LED 16w | pce | 7 | 0 | 0
8.0 | prises de courant
8.1 | Prises de courant 2p+T type apparent IP 45 | pce | 0 | 0 | 0
8.2 | Prises de courant 2p+T type encastré | pce | 5 | 0 | 0
9.0 | Interrupteurs
9.1 | Simple Allumage type apparent IP 45 | pce | 0 | 0 | 0
9.2 | Simple Allumage type encastré | pce | 8 | 0 | 0
9.3 | Va et vient type encastré | pce | 0 | 0 | 0
10.0 | Protection auxilliaire
10.1 | Fourniture , pose et essai d'un interrupteur differentiel 32A 30mA | pce | 2 | 0 | 0
10.2 | Fourniture , pose et essai d'un interrupteur differentiel 63A 30mA | pce | 0 | 0 | 0
10.3 | Fourniture , pose et essai du disjoncteur AC 10A | pce | 2 | 0 | 0
10.4 | Fourniture , pose et essai du disjoncteur AC 16A | pce | 1 | 0 | 0
11.0 | Parafoudre Modulaire |  |  |  | 0
11.1 | Fourniture, pose et essais d'un parafoudre Modulaire 275V10-20kA type 2 | pce | 2 | 0 | 0
12.0 | Système de Mise à la terre
12.1 | Accessoires connexes permettant d’obtenir une résistance de terre inférieure ou égale à 10 Ω | ff | 1 | 0 | 0
13.0 | Paratonnerre
13.1 | Fourniture et installation sur mât d'un paratonnerre TYPe PDA Rayon d'action > 100m | ff | 1 | 0 | 0
14.0 | Câblage et filerie des circuits terminaux
14.1 | Fourniture et pose du câble 4x4mm² + T | ml | 30 | 0 | 0
14.2 | Fourniture et pose du câble 3x2.5mm² | ml | 200 | 0 | 0
14.3 | Fourniture et pose du câble 3x1.5mm² | ml | 200 | 0 | 0
15.0 | Accessoires de canalisation et jonction
15.1 | Gaine rigide ou(PVC) 3/4 " et accessoires | pce | 10 | 0 | 0
15.2 | Boite de jonction 150x110x70mm apparent et accessoires | pce | 0 | 0 | 0
15.3 | Boite de jonction 160x130x70mm encastré et accessoires | pce | 10 | 0 | 0
15.4 | Boite d'encastrement | pce | 10 | 0 | 0
16.0 | Maintenance
16.1 | Fourniture d'un set d'outil de Maintenance | pce | 1 | 0 | 0
| SOUS TOTAL MISE AUX NORMES ELECTRIQUES |  |  |  | 0
| TOTAL FOURNITURES & TRAVAUX HTVA |  |  |  | 0

## DQE-MWENYA
CEM MWENYA
N° | DESIGNATION DES OUVRAGES | Unité | Quantité | PU en € Htva | Prix total en € Htva
BACK UP SOLAIRE
0.0 | Transport,installation et nettoyage de chantier : comprend les frais de transport du matériel à partir des entrepôts de Bujumbura vers les lieux de travail,installation de chantier, nettoyage après travaux et les frais de facilitation sur terrain.
0.10 | CEM MWENYA | ff | 1 | 0 | 0
1.0 | Eléments de production
1.1 | Fourniture, pose et essais des batteries type Lithium LiFePo4 200AH/48V | pc | 2 | 0 | 0
1.2 | Fourniture, pose et essai des panneaux solaires photovoltaique 595Wc | pc | 7 | 0 | 0
1.3 | Fourniture, pose et essais des Convertisseurs 5KVA/48V-220V (Regulateur MPPT incorporé ou séparé) | pc | 1 | 0 | 0
1.4 | Fourniture , pose et essai des Convertisseurs 10KVA/(48)V-220V (Regulateur MPPT incorporé ou séparé) | pc | 0 | 0 | 0
1.5 | Fourniture , pose et essai des Convertisseurs 12KVA/(48)V-220V (Regulateur MPPT incorporé ou séparé) | pc | 0 | 0 | 0
1.6 | Ventilateur mural 55W-220V pour local technque | pc | 1 | 0 | 0
2.0 | Câbles et Filerie: comprends la fourniture,la pose et essai des câbles et filerie en DC et en AC
2.1 | Câble souple DC _1x6mm² + son soulier de cable | ml | 30 | 0 | 0
2.2 | Câble souple DC _1x10mm² + son soulier de cable | ml | 4 | 0 | 0
2.3 | Câble souple DC _1x50mm² + son soulier de cable | ml | 6 | 0 | 0
2.4 | Câble souple DC _1x70mm² + son soulier de cable | ml | 0 | 0 | 0
2.5 | Câble souple AC 3x 4mm² | ml | 10 | 0 | 0
2.6 | Câble Souple AC 3x 6mm² | ml | 0 | 0 | 0
2.7 | Câble 1x 16 mm2 vert-jaune de liaison équipotentielle | ml | 20 | 0 | 0
2.8 | Câble 1x 25mm2 vert-jaune de liaison à la terre | ml | 20 | 0 | 0
3.0 | Tableau divisionnaire
3.1 | Fourniture et pose de TD 1 rangées de 12 modules IP 65 équipé de rail DIN pour recevoir les équipement de protection DC | pc | 1 | 0 | 0
3.2 | Fourniture et pose de TD 1 rangées de 12 modules IP 65 équipé de rail DIN pour recevoir les équipement de protection AC | pc | 0 | 0 | 0
3.3 | Fourniture et pose de TD 2 rangées de 24 modules IP 65 équipé de rail DIN pour recevoir les équipement de protection AC | pc | 1 | 0 | 0
4.0 | Chemins de câbles
4.1 | Fourniture et pose des goulottes 60x60mm et accessoires de fixation | pc | 5 | 0 | 0
4.2 | Fourniture et pose des goulottes 38x25 et accessoires de fixation | pc | 5 | 0 | 0
5.0 | Eléments de Protection:comprends la fourniture,la pose et essai des fusibles et disjoncteurs en DC et en AC
5.1 | Fourniture , pose et essai d'un porte fusible et fusible DC 20 A – 600 -1000V DC | pc | 0 | 0 | 0
5.2 | Fourniture , pose et essai du disjoncteur DC 20 A – 2P 600 -1000V DC | pc | 1 | 0 | 0
5.3 | Fourniture , pose et essai du disjoncteur DC 40 A – 2P 600 -1000V DC | pc | 0 | 0 | 0
5.4 | Fourniture , pose et essai du disjoncteur DC 63 A – 2P 600 -1000V DC | pc | 0 | 0 | 0
5.5 | Fourniture , pose et essai du Parafoudre SPD 700-1000VDC20kA type 2 | pc | 1 | 0 | 0
5.6 | Fourniture , pose et essai d'unporte fusible et fusible DC 150 A | pc | 1 | 0 | 0
5.7 | Fourniture , pose et essai d'unporte fusible et fusible DC 300 A | pc | 0 | 0 | 0
5.8 | Fourniture , pose et essai du disjoncteur DC 160A | pc | 1 | 0 | 0
5.9 | Fourniture , pose et essai du disjoncteur DC 300A | pc | 0 | 0 | 0
5.10 | Fourniture , pose et essai du disjoncteur AC 32A | pc | 2 | 0 | 0
5.11 | Fourniture , pose et essai du disjoncteur AC 63A | pc | 0 | 0 | 0
5.12 | Fourniture , pose et essai d'un inverseur 63A | pc | 1 | 0 | 0
6.0 | Support des batteries et modules solaires: Le poste comprend la fabrication , la fourniture et la pose des supports pour les batteries et les modules PV.
6.1 | Support des batteries: Le poste comprend la fabrication , la fourniture et la pose d'un rack métallique pour les batteries.
6.1.10 | CEM MWENYA | ff | 1 | 0 | 0
6.2 | Support des panneaux : Le poste comprend la fourniture et la pose d'une structure de support réalisée en aluminium anodisé ou en acier galvanisé à chaud, présentant une haute résistance à la corrosion
6.2.10 | CEM MWENYA | ff | 1 | 0 | 0
6.3 | Chemin de circulation: Le poste comprend la fourniture et la pose sur le toit des passerelles antidérapantes en aluminium ou acier galvanisé pour maintenance solaire
6.3.10 | CEM MWENYA | ff | 1 | 0 | 0
| SOUS TOTAL BACK UP SOLAIRE |  |  |  | 0
MISE AUX NORMES ELECTRIQUES
7.0 | Luminaires
7.1 | Luminaires :Douille Murale/Plafond E27 avec ampoule LED 13W | pce | 13 | 0 | 0
7.2 | Luminaires type étanche : Réglette avec tube LED 16w | pce | 8 | 0 | 0
8.0 | prises de courant
8.1 | Prises de courant 2p+T type apparent IP 45 | pce | 5 | 0 | 0
8.2 | Prises de courant 2p+T type encastré | pce | 0 | 0 | 0
9.0 | Interrupteurs
9.1 | Simple Allumage type apparent IP 45 | pce | 5 | 0 | 0
9.2 | Simple Allumage type encastré | pce | 0 | 0 | 0
9.3 | Va et vient type encastré | pce | 0 | 0 | 0
10.0 | Protection auxilliaire
10.1 | Fourniture , pose et essai d'un interrupteur differentiel 32A 30mA | pce | 2 | 0 | 0
10.2 | Fourniture , pose et essai d'un interrupteur differentiel 63A 30mA | pce | 0 | 0 | 0
10.3 | Fourniture , pose et essai du disjoncteur AC 10A | pce | 2 | 0 | 0
10.4 | Fourniture , pose et essai du disjoncteur AC 16A | pce | 1 | 0 | 0
11.0 | Parafoudre Modulaire
11.1 | Fourniture, pose et essais d'un parafoudre Modulaire 275V10-20kA type 2 | pce | 2 | 0 | 0
12.0 | Système de Mise à la terre
12.1 | Accessoires connexes permettant d’obtenir une résistance de terre inférieure ou égale à 10 Ω | ff | 1 | 0 | 0
13.0 | Paratonnerre
13.1 | Fourniture et installation sur mât d'un paratonnerre TYPe PDA Rayon d'action > 100m | ff | 1 | 0 | 0
14.0 | Câblage et filerie des circuits terminaux
14.1 | Fourniture et pose du câble 4x4mm² + T | ml | 30 | 0 | 0
14.2 | Fourniture et pose du câble 3x2.5mm² | ml | 200 | 0 | 0
14.3 | Fourniture et pose du câble 3x1.5mm² | ml | 200 | 0 | 0
15.0 | Accessoires de canalisation et jonction
15.1 | Gaine rigide ou(PVC) 3/4 " et accessoires | pce | 25 | 0 | 0
15.2 | Boite de jonction 150x110x70mm apparent et accessoires | pce | 15 | 0 | 0
15.3 | Boite de jonction 160x130x70mm encastré et accessoires | pce | 0 | 0 | 0
15.4 | Boite d'encastrement | pce | 0 | 0 | 0
16.0 | Maintenance
16.1 | Fourniture d'un set d'outil de Maintenance | pce | 1 | 0 | 0
| SOUS TOTAL MISE AUX NORMES ELECTRIQUES |  |  |  | 0
| TOTAL FOURNITURES & TRAVAUX HTVA |  |  |  | 0

## DQE-BUHORO
CEM BUHORO
N° | DESIGNATION DES OUVRAGES | Unité | Quantité | PU en € Htva | Prix total en € Htva
BACK UP SOLAIRE
0.0 | Transport,installation et nettoyage de chantier : comprend les frais de transport du matériel à partir des entrepôts de Bujumbura vers les lieux de travail,installation de chantier, nettoyage après travaux et les frais de facilitation sur terrain.
0.11 | CEM BUHORO | ff | 1 | 0 | 0
1.0 | Eléments de production
1.1 | Fourniture, pose et essais des batteries type Lithium LiFePo4 200AH/48V | pc | 2 | 0 | 0
1.2 | Fourniture, pose et essai des panneaux solaires photovoltaique 595Wc | pc | 7 | 0 | 0
1.3 | Fourniture, pose et essais des Convertisseurs 5KVA/48V-220V (Regulateur MPPT incorporé ou séparé) | pc | 1 | 0 | 0
1.4 | Fourniture , pose et essai des Convertisseurs 10KVA/(48)V-220V (Regulateur MPPT incorporé ou séparé) | pc | 0 | 0 | 0
1.5 | Fourniture , pose et essai des Convertisseurs 12KVA/(48)V-220V (Regulateur MPPT incorporé ou séparé) | pc | 0 | 0 | 0
1.6 | Ventilateur mural 55W-220V pour local technque | pc | 1 | 0 | 0
2.0 | Câbles et Filerie: comprends la fourniture,la pose et essai des câbles et filerie en DC et en AC
2.1 | Câble souple DC _1x6mm² + son soulier de cable | ml | 30 | 0 | 0
2.2 | Câble souple DC _1x10mm² + son soulier de cable | ml | 4 | 0 | 0
2.3 | Câble souple DC _1x50mm² + son soulier de cable | ml | 6 | 0 | 0
2.4 | Câble souple DC _1x70mm² + son soulier de cable | ml | 0 | 0 | 0
2.5 | Câble souple AC 3x 4mm² | ml | 10 | 0 | 0
2.6 | Câble Souple AC 3x 6mm² | ml | 0 | 0 | 0
2.7 | Câble 1x 16 mm2 vert-jaune de liaison équipotentielle | ml | 20 | 0 | 0
2.8 | Câble 1x 25mm2 vert-jaune de liaison à la terre | ml | 20 | 0 | 0
3.0 | Tableau divisionnaire
3.1 | Fourniture et pose de TD 1 rangées de 12 modules IP 65 équipé de rail DIN pour recevoir les équipement de protection DC | pc | 1 | 0 | 0
3.2 | Fourniture et pose de TD 1 rangées de 12 modules IP 65 équipé de rail DIN pour recevoir les équipement de protection AC | pc | 0 | 0 | 0
3.3 | Fourniture et pose de TD 2 rangées de 24 modules IP 65 équipé de rail DIN pour recevoir les équipement de protection AC | pc | 1 | 0 | 0
4.0 | Chemins de câbles
4.1 | Fourniture et pose des goulottes 60x60mm et accessoires de fixation | pc | 5 | 0 | 0
4.2 | Fourniture et pose des goulottes 38x25 et accessoires de fixation | pc | 5 | 0 | 0
5.0 | Eléments de Protection:comprends la fourniture,la pose et essai des fusibles et disjoncteurs en DC et en AC
5.1 | Fourniture , pose et essai d'un porte fusible et fusible DC 20 A – 600 -1000V DC | pc | 0 | 0 | 0
5.2 | Fourniture , pose et essai du disjoncteur DC 20 A – 2P 600 -1000V DC | pc | 1 | 0 | 0
5.3 | Fourniture , pose et essai du disjoncteur DC 40 A – 2P 600 -1000V DC | pc | 0 | 0 | 0
5.4 | Fourniture , pose et essai du disjoncteur DC 63 A – 2P 600 -1000V DC | pc | 0 | 0 | 0
5.5 | Fourniture , pose et essai du Parafoudre SPD 700-1000VDC20kA type 2 | pc | 1 | 0 | 0
5.6 | Fourniture , pose et essai d'unporte fusible et fusible DC 150 A | pc | 1 | 0 | 0
5.7 | Fourniture , pose et essai d'unporte fusible et fusible DC 300 A | pc | 0 | 0 | 0
5.8 | Fourniture , pose et essai du disjoncteur DC 160A | pc | 1 | 0 | 0
5.9 | Fourniture , pose et essai du disjoncteur DC 300A | pc | 0 | 0 | 0
5.10 | Fourniture , pose et essai du disjoncteur AC 32A | pc | 2 | 0 | 0
5.11 | Fourniture , pose et essai du disjoncteur AC 63A | pc | 0 | 0 | 0
5.12 | Fourniture , pose et essai d'un inverseur 63A | pc | 1 | 0 | 0
6.0 | Support des batteries et modules solaires: Le poste comprend la fabrication , la fourniture et la pose des supports pour les batteries et les modules PV.
6.1 | Support des batteries: Le poste comprend la fabrication , la fourniture et la pose d'un rack métallique pour les batteries.
6.1.11 | CEM BUHORO | ff | 1 | 0 | 0
6.2 | Support des panneaux : Le poste comprend la fourniture et la pose d'une structure de support réalisée en aluminium anodisé ou en acier galvanisé à chaud, présentant une haute résistance à la corrosion
6.2.11 | CEM BUHORO | ff | 1 | 0 | 0
6.3 | Chemin de circulation: Le poste comprend la fourniture et la pose sur le toit des passerelles antidérapantes en aluminium ou acier galvanisé pour maintenance solaire
6.3.11 | CEM BUHORO | ff | 1 | 0 | 0
| SOUS TOTAL BACK UP SOLAIRE |  |  |  | 0
MISE AUX NORMES ELECTRIQUES
7.0 | Luminaires
7.1 | Luminaires :Douille Murale/Plafond E27 avec ampoule LED 13W | pce | 16 | 0 | 0
7.2 | Luminaires type étanche : Réglette avec tube LED 16w | pce | 7 | 0 | 0
8.0 | prises de courant
8.1 | Prises de courant 2p+T type apparent IP 45 | pce | 5 | 0 | 0
8.2 | Prises de courant 2p+T type encastré | pce | 0 | 0 | 0
9.0 | Interrupteurs
9.1 | Simple Allumage type apparent IP 45 | pce | 5 | 0 | 0
9.2 | Simple Allumage type encastré | pce | 0 | 0 | 0
9.3 | Va et vient type encastré | pce | 0 | 0 | 0
10.0 | Protection auxilliaire
10.1 | Fourniture , pose et essai d'un interrupteur differentiel 32A 30mA | pce | 2 | 0 | 0
10.2 | Fourniture , pose et essai d'un interrupteur differentiel 63A 30mA | pce | 0 | 0 | 0
10.3 | Fourniture , pose et essai du disjoncteur AC 10A | pce | 3 | 0 | 0
10.4 | Fourniture , pose et essai du disjoncteur AC 16A | pce | 1 | 0 | 0
11.0 | Parafoudre Modulaire
11.1 | Fourniture, pose et essais d'un parafoudre Modulaire 275V10-20kA type 2 | pce | 2 | 0 | 0
12.0 | Système de Mise à la terre
12.1 | Accessoires connexes permettant d’obtenir une résistance de terre inférieure ou égale à 10 Ω | ff | 1 | 0 | 0
13.0 | Paratonnerre |  |  |  | 0
13.1 | Fourniture et installation sur mât d'un paratonnerre TYPe PDA Rayon d'action > 100m | ff | 1 | 0 | 0
14.0 | Câblage et filerie des circuits terminaux
14.1 | Fourniture et pose du câble 4x4mm² + T | ml | 20 | 0 | 0
14.2 | Fourniture et pose du câble 3x2.5mm² | ml | 200 | 0 | 0
14.3 | Fourniture et pose du câble 3x1.5mm² | ml | 200 | 0 | 0
15.0 | Accessoires de canalisation et jonction
15.1 | Gaine rigide ou(PVC) 3/4 " et accessoires | pce | 40 | 0 | 0
15.2 | Boite de jonction 150x110x70mm apparent et accessoires | pce | 20 | 0 | 0
15.3 | Boite de jonction 160x130x70mm encastré et accessoires | pce | 0 | 0 | 0
15.4 | Boite d'encastrement | pce | 0 | 0 | 0
16.0 | Maintenance
16.1 | Fourniture d'un set d'outil de Maintenance | pce | 1 | 0 | 0
| SOUS TOTAL MISE AUX NORMES ELECTRIQUES |  |  |  | 0
| TOTAL FOURNITURES & TRAVAUX HTVA |  |  |  | 0

## Lot2_ Zone BE
N° | DESIGNATION DES OUVRAGES | Unité | Quantité | PU en € Htva | Prix total en € Htva
BACK UP SOLAIRE
0.0 | Transport,installation et nettoyage de chantier : comprend les frais de transport du matériel à partir des entrepôts de Bujumbura vers les lieux de travail,installation de chantier, nettoyage après travaux et les frais de facilitation sur terrain.
0.7 | CFA KAMENGE | ff | 1 | 0 | 0
0.8 | CEM MURWI | ff | 1 | 0 | 0
0.9 | CEM MARANGARA | ff | 1 | 0 | 0
0.10 | CEM MWENYA | ff | 1 | 0 | 0
0.11 | CEM BUHORO | ff | 1 | 0 | 0
1.0 | Eléments de production |  |  |  | 0
1.1 | Fourniture, pose et essais des batteries type Lithium LiFePo4 200AH/48V | pc | 10 | 0 | 0
1.2 | Fourniture, pose et essai des panneaux solaires photovoltaique 595Wc | pc | 35 | 0 | 0
1.3 | Fourniture, pose et essais des Convertisseurs 5KVA/48V-220V (Regulateur MPPT incorporé ou séparé) | pc | 5 | 0 | 0
1.4 | Fourniture , pose et essai des Convertisseurs 10KVA/(48)V-220V (Regulateur MPPT incorporé ou séparé) | pc | 0 | 0 | 0
1.5 | Fourniture , pose et essai des Convertisseurs 12KVA/(48)V-220V (Regulateur MPPT incorporé ou séparé) | pc | 0 | 0 | 0
1.6 | Ventilateur mural 55W-220V pour local technque | pc | 6 | 0 | 0
2.0 | Câbles et Filerie: comprends la fourniture,la pose et essai des câbles et filerie en DC et en AC |  |  |  | 0
2.1 | Câble souple DC _1x6mm² + son soulier de cable | ml | 150 | 0 | 0
2.2 | Câble souple DC _1x10mm² + son soulier de cable | ml | 20 | 0 | 0
2.3 | Câble souple DC _1x50mm² + son soulier de cable | ml | 30 | 0 | 0
2.4 | Câble souple DC _1x70mm² + son soulier de cable | ml | 0 | 0 | 0
2.5 | Câble souple AC 3x 4mm² | ml | 50 | 0 | 0
2.6 | Câble Souple AC 3x 6mm² | ml | 0 | 0 | 0
2.7 | Câble 1x 16 mm2 vert-jaune de liaison équipotentielle | ml | 100 | 0 | 0
2.8 | Câble 1x 25mm2 vert-jaune de liaison à la terre | ml | 120 | 0 | 0
3.0 | Tableau divisionnaire |  |  |  | 0
3.1 | Fourniture et pose de TD 1 rangées de 12 modules IP 65 équipé de rail DIN pour recevoir les équipement de protection DC | pc | 5 | 0 | 0
3.2 | Fourniture et pose de TD 1 rangées de 12 modules IP 65 équipé de rail DIN pour recevoir les équipement de protection AC | pc | 0 | 0 | 0
3.3 | Fourniture et pose de TD 2 rangées de 24 modules IP 65 équipé de rail DIN pour recevoir les équipement de protection AC | pc | 5 | 0 | 0
4.0 | Chemins de câbles |  |  |  | 0
4.1 | Fourniture et pose des goulottes 60x60mm et accessoires de fixation | pc | 25 | 0 | 0
4.2 | Fourniture et pose des goulottes 38x25 et accessoires de fixation | pc | 25 | 0 | 0
5.0 | Eléments de Protection:comprends la fourniture,la pose et essai des fusibles et disjoncteurs en DC et en AC |  |  |  | 0
5.1 | Fourniture , pose et essai d'un porte fusible et fusible DC 20 A – 600 -1000V DC | pc | 0 | 0 | 0
5.2 | Fourniture , pose et essai du disjoncteur DC 20 A – 2P 600 -1000V DC | pc | 5 | 0 | 0
5.3 | Fourniture , pose et essai du disjoncteur DC 40 A – 2P 600 -1000V DC | pc | 0 | 0 | 0
5.4 | Fourniture , pose et essai du disjoncteur DC 63 A – 2P 600 -1000V DC | pc | 0 | 0 | 0
5.5 | Fourniture , pose et essai du Parafoudre SPD 700-1000VDC20kA type 2 | pc | 5 | 0 | 0
5.6 | Fourniture , pose et essai d'unporte fusible et fusible DC 150 A | pc | 5 | 0 | 0
5.7 | Fourniture , pose et essai d'unporte fusible et fusible DC 300 A | pc | 0 | 0 | 0
5.8 | Fourniture , pose et essai du disjoncteur DC 160A | pc | 5 | 0 | 0
5.9 | Fourniture , pose et essai du disjoncteur DC 300A | pc | 0 | 0 | 0
5.10 | Fourniture , pose et essai du disjoncteur AC 32A | pc | 10 | 0 | 0
5.11 | Fourniture , pose et essai du disjoncteur AC 63A | pc | 0 | 0 | 0
5.12 | Fourniture , pose et essai d'un inverseur 63A | pc | 5 | 0 | 0
6.0 | Support des batteries: Le poste comprend la fabrication , la fourniture et la pose d'un rack métallique pour les batteries.
6.1 | Support des batteries: Le poste comprend la fabrication , la fourniture et la pose d'un rack métallique pour les batteries. |  |  |  | 0
6.1.7 | CFA KAMENGE | ff | 1 | 0 | 0
6.1.8 | CEM MURWI | ff | 1 | 0 | 0
6.1.9 | CEM MARANGARA | ff | 1 | 0 | 0
6.1.10 | CEM MWENYA | ff | 1 | 0 | 0
6.1.11 | CEM BUHORO | ff | 1 | 0 | 0
6.2 | Support des panneaux : Le poste comprend la fourniture et la pose d'une structure de support réalisée en aluminium anodisé ou en acier galvanisé à chaud, présentant une haute résistance à la corrosion
6.2.7 | CFA KAMENGE | ff | 1 | 0 | 0
6.2.8 | CEM MURWI | ff | 1 | 0 | 0
6.2.9 | CEM MARANGARA | ff | 1 | 0 | 0
6.2.10 | CEM MWENYA | ff | 1 | 0 | 0
6.2.11 | CEM BUHORO | ff | 1 | 0 | 0
6.3 | Chemin de circulation: Le poste comprend la fourniture et la pose sur le toit des passerelles antidérapantes en aluminium ou acier galvanisé pour maintenance solaire
6.3.7 | CFA KAMENGE | ff | 1 | 0 | 0
6.3.8 | CEM MURWI | ff | 1 | 0 | 0
6.3.9 | CEM MARANGARA | ff | 1 | 0 | 0
6.3.10 | CEM MWENYA | ff | 1 | 0 | 0
6.3.11 | CEM BUHORO | ff | 1 | 0 | 0
MISE AUX NORMES ELECTRIQUES
7.0 | Luminaires
7.1 | Luminaires :Douille Murale/Plafond E27 avec ampoule LED 13W | pce | 78 | 0 | 0
7.2 | Luminaires type étanche : Réglette avec tube LED 16w | pce | 32 | 0 | 0
8.0 | prises de courant
8.1 | Prises de courant 2p+T type apparent IP 45 | pce | 10 | 0 | 0
8.2 | Prises de courant 2p+T type encastré | pce | 20 | 0 | 0
9.0 | Interrupteurs
9.1 | Simple Allumage type apparent IP 45 | pce | 10 | 0 | 0
9.2 | Simple Allumage type encastré | pce | 25 | 0 | 0
9.3 | Va et vient type encastré | pce | 4 | 0 | 0
10.0 | Protection auxilliaire |  |  |  | 0
10.1 | Fourniture , pose et essai d'un interrupteur differentiel 32A 30mA | pce | 10 | 0 | 0
10.2 | Fourniture , pose et essai d'un interrupteur differentiel 63A 30mA | pce | 0 | 0 | 0
10.3 | Fourniture , pose et essai du disjoncteur AC 10A | pce | 14 | 0 | 0
10.4 | Fourniture , pose et essai du disjoncteur AC 16A | pce | 5 | 0 | 0
11.0 | Parafoudre Modulaire |  |  |  | 0
11.1 | Fourniture, pose et essais d'un parafoudre Modulaire 275V10-20kA type 2 | pce | 10 | 0 | 0
12.0 | Système de Mise à la terre
12.1 | Accessoires connexes permettant d’obtenir une résistance de terre inférieure ou égale à 10 Ω | ff | 5 | 0 | 0
13.0 | Paratonnerre
13.1 | Fourniture et installation sur mât d'un paratonnerre TYPe PDA Rayon d'action > 100m | ff | 5 | 0 | 0
14.0 | Câblage et filerie des circuits terminaux
14.1 | Fourniture et pose du câble 4x4mm² + T | ml | 160 | 0 | 0
14.2 | Fourniture et pose du câble 3x2.5mm² | ml | 800 | 0 | 0
14.3 | Fourniture et pose du câble 3x1.5mm² | ml | 800 | 0 | 0
15.0 | Accessoires de canalisation et jonction
15.1 | Gaine rigide ou(PVC) 3/4 " et accessoires | pce | 95 | 0 | 0
15.2 | Boite de jonction 150x110x70mm apparent et accessoires | pce | 35 | 0 | 0
15.3 | Boite de jonction 160x130x70mm encastré et accessoires | pce | 20 | 0 | 0
15.4 | Boite d'encastrement | pce | 35 | 0 | 0
16.0 | Maintenance
16.1 | Fourniture d'un set d'outil de Maintenance | pce | 5 | 0 | 0
Prix total € htva |  |  |  |  | 0
Montant de la tva €
Prix total € tva incluse

## Option obligatoir_Lot2_Zone BE
N° | Désignations des ouvrages | Unité | Quantité | PU en € Htva | Prix total en € Htva
OPTION OBLIGATOIRE
16.2 | Maintenance des équipements - Contrat annuel
16.3 | Nettoyage des panneaux solaires, dépoussiérage d'équipements, Contrôle visuel et mesurages légers trimestriels
16.3.7 | CFA KAMENGE | ff/site | 1 | 0 | 0
16.3.8 | CEM MURWI | ff/site | 1 | 0 | 0
16.3.9 | CEM MARANGARA | ff/site | 1 | 0 | 0
16.3.10 | CEM MWENYA | ff/site | 1 | 0 | 0
16.3.11 | CEM BUHORO | ff/site | 1 | 0 | 0
16.4 | Détection des pannes et réparations ponctuelles par site
16.4.7 | CFA KAMENGE | ff/site | 1 | 0 | 0
16.4.8 | CEM MURWI | ff/site | 1 | 0 | 0
16.4.9 | CEM MARANGARA | ff/site | 1 | 0 | 0
16.4.10 | CEM MWENYA | ff/site | 1 | 0 | 0
16.4.11 | CEM BUHORO | ff/site | 1 | 0 | 0
16.5 | Formation de Maintenanciers ( 2 personnes du corps enseignant et 1 personne de l'administration scolaire de l'établissement ) désignés pour effectuer les opérations de maintenance préventive
16.5.7 | CFA KAMENGE | ff/site | 1 | 0 | 0
16.5.8 | CEM MURWI | ff/site | 1 | 0 | 0
16.5.9 | CEM MARANGARA | ff/site | 1 | 0 | 0
16.5.10 | CEM MWENYA | ff/site | 1 | 0 | 0
16.5.11 | CEM BUHORO | ff/site | 1 | 0 | 0
Prix total € htva |  |  |  |  | 0
Montant de la tva €
Prix total € tva incluse

## Prix total
Désignation | Prix unitaire
Lot2_Zone BE | 0
Option obligatoire_Lot2_Zone BE | 0
Prix total € htva | 0
Montant de la tva €
Prix total € tva incluse