## 1-MUR SITE ALBARKA 2
PROJET DE CONSTRUCTION D'UN MUR DE CLOTURE SITE ALBARKA 2
DEVIS QUANTITATIF ET ESTIMATIF MUR DE CLOTURE
DEVIS QUANTITATIF ET ESTIMATIF
MUR DE CLÔTURE
REF. | DESIGNATIONS DES OUVRAGES | U | QTE | PRIX UNIT | PRIX TOTAL
1 | Terrassements
1.1 | Implantation du mur | ml | 120 |  | 0
1.2 | Fouilles en rigoles ( f de fouilles: 1,00 x 0,6 x 0,6) | m3 | 45.6 |  | 0
1.3 | Remblai des fouilles | m3 | 35 |  | 0
| Sous - total |  |  |  | 0
2 | Fondations - Soubassements
2.1 | Béton de propreté dosé à 150 kg/m3 (ép : 5cm ) | m3 | 3 |  | 0
2.2 | Béton Armé pour semelle dosées à 350kg/m3 ( ép : 20 cm;l.=50cm ) | m3 | 12 |  | 0
2.3 | Agglos plein de 20 x20 x40 | m2 | 79.2 |  | 0
| Sous - total |  |  |  | 0
3 | Béton armé ( B.A.)
3.1 | B.A. dosé à 350 kg/m3 pour poteaux (0,2X0,2) | m3 | 4.1984 |  | 0
3.2 | B.A. dosé à 350 kg/m3 pour poteaux d'entrée(0,3X0,2) | m3 | 1.5444 |  | 0
3.3 | B.A. dosé à 350 kg/m3 pour longrine (chainage bas) | m3 | 4.8 |  | 0
3.4 | B.A. dosé à 350 kg/m3 pour couronnement sur mur | m3 | 2.4 |  | 0
| Sous - total |  |  |  | 0
4 | Maçonnerie
4.1 | Agglos creux de 15 x20 x40 | m2 | 192 |  | 0
| Sous - total |  |  |  | 0
5 | Enduit - Revêtement
5.1 | Enduit tyrolien sur murs interieurs et extérieurs | m2 | 384 |  | 0
5.2 | Enduit ciment sur murs intérieurs et exterieurs | m2 | 384 |  | 0
| Sous - total |  |  |  | 0
6 | Menuiseries métalliques
Fourn.. et pose de portes métalliques de
6.1 | dim: 210x400 en persiennée | u | 2 |  | 0
6.2 | dim: 1,20x2,10 en persiennée | u | 1 |  | 0
6.3 | Fourn.. et pose de tubes ronds de 76 mm pour traverse | ml | 240 |  | 0
| Sous - total |  |  |  | 0
7 | PEINTURE
7.1 | Peinture sur menuiseries metalliques | FF | 1 |  | 0
| Sous - total |  |  |  | 0
| TOTAL MUR DE CLOTURE |  |  |  | 0

## 2-BANQUE CEREALIERE
PROJET DE CONSTRUCTION D'UNE BANQUE CEREALIERE
DEVIS QUANTITATIF ET ESTIMATIF BANQUE CEREALIERE
N° | Désignation des ouvrages | Unité | Quantité | Prix Unitaire | Montant
I | TRAVAUX PREPARATOIRES
1.1 | Nettoyage Général y compris debroussaillage | m² | 69.08 |  | 0
1.2 | Implantation du bâtiment | m2 | 69.08 |  | 0
1.3 | Traitement anti termite de toute l'emprise du batiment | m² | 69.08 |  | 0
| TOTAL GENERAL TRAVAUX PREPARATOIRES ET VRD HTVA |  |  |  | 0
II | GROS-ŒUVRES
1 | TERRASSEMENTS
1.1 | Fouilles en rigole pour fondation | m³ | 18.375 |  | 0
1.2 | Remblai compacté provenant des deblais | m³ | 11.025 |  | 0
1.3 | Remblai compacté avec apport de terres sous dallage | m³ | 44.274 |  | 0
| TOTAL 1 |  |  |  | 0
2 | FONDATIONS
2.1 | Béton de propreté dosé à 150 kg/m3 | m³ | 1.225 |  | 0
2.2 | Semelles filantes dosé à 350 kg/m3 | m³ | 4.9 |  | 0
2.3 | chainage bas dosé à 350 kg/m3 20x20xL | m3 | 1.96 |  | 0
2.4 | Souche de poteaux et raidisseurs dosé à 350 kg/m3 | m3 | 0.432 |  | 0
2.5 | Dallage sur terre pleines 12cm y compris renfort de dallage | m3 | 11.1156 |  | 0
2.6 | Maçonneries en agglos pleins de 20x20x40 pour soubassement | m² | 66.15 |  | 0
BETON ARME EN ELEVATION
2.7 | Chaînage Linteaux dosé à 350 kg/m3 | m3 | 1.47 |  | 0
2.8 | Poteaux et Raidisseurs dosé à 350 kg/m3 | m3 | 0.738 |  | 0
2.9 | B.A dosé à 350 kg/m3 chainage haut | m3 | 1.52 |  | 0
2.10 | B.A pour chaînages appui fénêtre dosé à 350kg/m3 | m3 | 0.3225 |  | 0
2.11 | Béton armé pour élément décoratifs béton armé pour dalle pleine dosé à 350 kg /m3 | m3 | 0 |  | 0
2.12 | B.A dosé à 350kg/m3 pour pérrons d'accés | m3 | 0.9 |  | 0
2.13 | Corniére de protection du nez de marche et rampe | ml | 35.7 |  | 0
| TOTAL 2 |  |  |  | 0
3 | MACONNERIES EN ELEVATION
3.1 | Maçonneries en agglos creux de 15 x 20 x 40 | m² | 191.06 |  | 0
| TOTAL 3 |  |  |  | 0
4 | ENDUITS -CHAPES
4.1 | Enduit extérieur (ep=1,5cm) | m² | 338.26 |  | 0
4.3 | Enduit interieur (ep=1,5cm) | m² | 135 |  | 0
| TOTAL 4 |  |  |  | 0
| TOTAL II |  |  |  | 0
III | FAUX PLAFOND-ETANCHEITE
1 | FAUX PLAFOND
1.1 | Faux plafond en contre plaquet | m² | 0 |  | 0
| TOTAL III |  |  |  | 0
IV | CHARPENTE-COUVERTURE
1.1 | F et P traverses en IPN 80 | ml | 13.2 |  | 0
1.2 | tube care de 50 | ml | 47.1 |  | 0
1.3 | F et P feutres bitumeux entre couverture et IPN | ml | 24.5 |  | 0
1.5 | F et P couverture en tôle bac alu zinc 63/100 ème | m2 | 67.76 |  | 0
1.6 | F et P grille de ventilation des combles 20 x 20 cm | u | 6 |  | 0
| TOTAL IV |  |  |  | 0
V | REVÊTEMENTS SCELLES - PEINTURE
1 | REVÊTEMENTS SCELLES
1.1 | CCUI Chape avec couche d'usire incorporée | m² | 83.55 |  | 0
| TOTAL 1 |  |  |  | 0
2 | PEINTURE
2.1 | Enduit tyrolien sur mur exterieur | m2 | 338.26 |  | 0
2.2 | Peinture glycérophtalique sur menuiserie | ff | 1 |  | 0
2.3 | Peinture sur murs interieurs | m2 | 135 |  | 0
| TOTAL 2 |  |  |  | 0
| TOTAL V |  |  |  | 0
VI | MENUISERIES METALLIQUE- BOIS-ALLUMINIUM,
1 | MENUISERIE METALLIQUE
1.1 | FMP3 Fenetre metallique persienne de 150x60 | u | 8 |  | 0
1.2 | FMP4 Fenetre metallique persienne de 80x50 | u | 6 |  | 0
1.3 | PMP2 Porte metallique pleine double battantes de (120x220) | u | 3 |  | 0
| TOTAL VI |  |  |  | 0
VII | ELECTRICITE - CLIMATISATION - VENTILATION et SECURITE
1 | ELECTRICITE - COURANT FORT
1.1 | Reseau Général
1.1.1 | Gaines, fileries, boitiers de derivation et toutes autres sujétions pour réalisation du réseau électique (courant fort) intérieurs | Ens | 1 |  | 0
1.1.2 | Tablaeu générale base tension TGBT | u | 1 |  | 0
1.1.3 | Mise à la terre des masses par pose d'une câblette en fond de fouilles conformement au descriptif et toutes sujetions | Ens | 1 |  | 0
1.2 | Appareils et Appareillages
1.2.1 | REGLETTE LED 1m20 ETANCHE | u | 3 |  | 0
1.2.2 | Reglette complète de 120 | u | 3 |  | 0
1.2.3 | Interrupteur simple allumage 10A | u | 0 |  | 0
1.2.4 | Interrupteur double allumage | u | 3 |  | 0
1.2.6 | Bloc autonome eclairage | u | 1 |  | 0
1.2.7 | Socle de prise de courant 220 16A 2P+Tsimple | u | 0 |  | 0
1.2.8 | Socle de prise de courant 220 16A 2P+Tsimple étanche | u | 6 |  | 0
1.2.9 | Socle de prise de télé 220 16A 2P+Tsimple | u | 0 |  | 0
| TOTAL 1 |  |  |  | 0
| TOTAL VII |  |  |  | 0
| TOTAL BANQUE CEREALIERE |  |  |  | 0
| TOTAL GENERAL BANQUE CEREALIERE |  |  |  | 0

## 3-LOGEMENT GARDIEN
PROJET DE CONSTRUCTION D'UN LOGEMENT GARDIEN
DEVIS QUANTITATIF ET ESTIMATIF LOGEMENT GARDIEN
LOGEMENT GARDIEN
N° | Désignation des ouvrages | Unité | Quantité | Prix Unitaire | Montant
I | TRAVAUX PREPARATOIRES
1.1 | Nettoyage Général y compris débroussaillage | m² | 32.825 |  | 0
1.2 | Implantation du bâtiment | m2 | 32.825 |  | 0
1.3 | Traitement anti termite de toute l'emprise du bâtiment | m² | 32.825 |  | 0
| TOTAL GENERAL TRAVAUX PREPARATOIRES ET VRD HTVA |  |  |  | 0
II | GROS-ŒUVRES
1 | TERRASSEMENTS
1.1 | Fouilles en rigole pour fondation | m³ | 15.9 |  | 0
1.2 | Remblai compacté provenant des déblais | m³ | 7.155 |  | 0
1.3 | Remblai compacté avec apport de terres sous dallage | m³ | 12.3525 |  | 0
| TOTAL 1 |  |  |  | 0
2 | FONDATIONS
2.1 | Béton de propreté dosé à 150 kg/m3 | m³ | 0.795 |  | 0
2.2 | Semelles filantes dosé à 350 kg/m3 | m³ | 3.18 |  | 0
2.3 | chainage bas dosé à 350 kg/m3 20x20xL | m3 | 1.272 |  | 0
2.4 | Souche de poteaux et raidisseurs dosé à 350 kg/m3 | m3 | 0.33 |  | 0
2.5 | Dallage sur terre pleines 12cm y compris renfort de dallage | m3 | 3.294 |  | 0
2.6 | Maçonneries en agglos pleins de 20x20x40 pour soubassement | m² | 23.85 |  | 0
BETON ARME EN ELEVATION
2.7 | Chaînage Linteaux dosé à 350 kg/m3 | m3 | 0.954 |  | 0
2.8 | Poteaux et Raidisseurs dosé à 350 kg/m3 | m3 | 0.99 |  | 0
2.9 | Béton armé pour élément décoratifs | m3 | 1.2825 |  | 0
2.10 | B.A dosé à 350kg/m3 pour perrons d'accès | m3 | 2.2837 |  | 0
2.11 | B.A dosé à 350kg/m3 pour rampe | m3 | 0 |  | 0
2.12 | B.A dosé à 350 kg/m3 pour appui fenêtres | m3 | 0.477 |  | 0
| TOTAL 2 |  |  |  | 0
3 | MACONNERIES EN ELEVATION
3.1 | Maçonneries en agglos creux de 15 x 20 x 40 | m² | 127.2 |  | 0
| TOTAL 3 |  |  |  | 0
4 | ENDUITS -CHAPES
4.1 | Enduit extérieur (ép.=1,5cm) | m² | 127.2 |  | 0
4.3 | Enduit intérieur (ép.=1,5cm) | m² | 224.19 |  | 0
| TOTAL 4 |  |  |  | 0
| TOTAL II |  |  |  | 0
III | FAUX PLAFOND-ETANCHEITE
1 | FAUX PLAFOND
1.1 | Faux plafond en contre plaqué | m² | 27.45 |  | 0
| TOTAL III |  |  |  | 0
IV | CHARPENTE-COUVERTURE
1.1 | F et P traverses en IPN 100 | ml | 0 |  | 0
1.2 | tube care de 50 | ml | 34.65 |  | 0
1.3 | F et P feutres bitumeux entre couverture et IPN | ml | 34.65 |  | 0
1.4 | F et P couverture en tôle bac alu zinc 63/100 -ème | m2 | 30.24 |  | 0
1.5 | F et P grille de ventilation des combles 20 x 20 cm | u | 4 |  | 0
| TOTAL IV |  |  |  | 0
V | REVÊTEMENTS SCELLES - PEINTURE
1 | REVÊTEMENTS SCELLES
1.1 | SGCO Revêtement sol grès cérame ordinaire | m² | 27.45 |  | 0
1.2 | Plinthe en Revêtement sol grès cérame | ml | 31.8 |  | 0
| TOTAL 1 |  |  |  | 0
2 | PEINTURE
2.1 | Enduit tyrolien sur mur extérieur | m2 | 127.2 |  | 0
2.2 | Peinture glycérophtalique sur menuiserie | ff | 1 |  | 0
2.3 | Peinture sur murs intérieurs | m2 | 224.19 |  | 0
| TOTAL 2 |  |  |  | 0
| TOTAL V |  |  |  | 0
VI | MENUISERIES METALLIQUE- BOIS-ALLUMINIUM,
1 | MENUISERIE METALLIQUE
1.1 | FMP2 Fenêtre métallique persienne de 120x120 | u | 3 |  | 0
1.2 | PMP2 Porte pleine double battantes de (120x220) | u | 1 |  | 0
2 | MENUISERIE BOIS
2.0 | Porte isoplane
2.1 | PB1 Porte en bois stratifié de (90x220) | u | 1 |  | 0
| TOTAL VI |  |  |  | 0
VII | ELECTRICITE - CLIMATISATION - VENTILATION et SECURITE
1 | ELECTRICITE - COURANT FORT
1.1 | Réseau Général
1.1.1 | Gaines, fileries, boitiers de dérivation et toutes autres sujétions pour réalisation du réseau électrique (courant fort) intérieurs | Ens | 1 |  | 0
1.1.2 | Tableau générale base tension TGBT | u | 1 |  | 0
1.1.3 | Mise à la terre des masses par pose d'une câblette en fond de fouilles conformément au descriptif et toutes sujétions | Ens | 1 |  | 0
1.2 | Appareils et Appareillages
1.2.1 | REGLETTE LED 1m20 ETANCHE | u | 2 |  | 0
1.2.2 | Reglette complète de 120 | u | 2 |  | 0
1.2.3 | Interrupteur simple allumage 10A | u | 1 |  | 0
1.2.4 | Interrupteur double allumage | u | 1 |  | 0
1.2.5 | Hublot plafonnier étanché | u | 0 |  | 0
1.2.6 | Bloc autonome éclairage | u | 1 |  | 0
1.2.7 | Socle de prise de courant 220 16A 2P+Tsimple | u | 2 |  | 0
1.2.8 | Socle de prise de courant 220 16A 2P+Tsimple étanche | u | 1 |  | 0
1.2.9 | Socle de prise de télé 220 16A 2P+Tsimple | u | 1 |  | 0
| TOTAL 1 |  |  |  | 0
2 | CLIMATISATION-VENTILATION
2.1 | VENTILATION
2.1.1 | Braseur +rhéostat | u | 2 |  | 0
| TOTAL 2 |  |  |  | 0
| TOTAL VII |  |  |  | 0
| TOTAL LOGEMENT GARDIEN |  |  |  | 0
| TOTAL GENERAL LOGEMENT GARDIEN |  |  |  | 0

## 3-LATRINE GARDIEN
PROJET DE CONSTRUCTION D'UN BLOC LATRINE GARDIEN
DEVIS QUANTITATIF ET ESTIMATIF BLOC LATRINE GARDIEN
BLOC DE LATRINE
N° | Désignation des ouvrages | Unité | Quantité | Prix Unitaire | Montant
I | TRAVAUX PREPARATOIRES
1.1 | Nettoyage Général y compris débroussaillage | m² | 7.4 |  | 0
1.2 | Implantation du bâtiment | m2 | 7.4 |  | 0
1.3 | Traitement anti termite de toute l'emprise du bâtiment | m² | 1.68 |  | 0
| TOTAL I GENERAL TRAVAUX PREPARATOIRES ET VRD |  |  |  | 0
II | GROS-ŒUVRES
1.1 | TERRASSEMENTS
1.2 | Fouilles en rigole pour fondation | m³ | 4.5 |  | 0
1.3 | Fouille en pleine masse pour fosse | m3 | 8.925 |  | 0
1.4 | Remblai compacté provenant des déblais | m³ | 2.0735 |  | 0
1.5 | Remblai compacté avec apport de terres sous dallage | m³ | 0.588 |  | 0
1.6 | Film polyane (plastic noir) | m2 | 1.68 |  | 0
| TOTAL 1 |  |  |  | 0
2. | FONDATIONS
2.2 | Béton de propreté dosé à 150 kg/m3 | m³ | 0.28125 |  | 0
2.3 | Semelles filantes dosé à 350 kg/m3 | m³ | 1.125 |  | 0
2.4 | chainage bas dosé à 350 kg/m3 20x20xL | m3 | 0.267 |  | 0
2.5 | Béton armé pour poutre fosse dosé a 350kg/m3 | m3 | 0.285 |  | 0
2.6 | Béton armé pour dalle pleine de fosse 15 cm dosé a 350kg/m3 | m3 | 0.5355 |  | 0
2.7 | Béton armé pour dalle fond de fosse 10 cm dosé a 350kg/m3 | m3 | 0.357 |  | 0
2.8 | Souche de poteaux et raidisseurs dosé à 350 kg/m3 | m3 | 0 |  | 0
2.9 | Béton armé pour Chainage scellement dosé a 350kg/m3 | m3 | 0.325 |  | 0
2.10 | Dallage sur terre pleines 12cm y compris renfort de dallage | m3 | 0.432 |  | 0
2.11 | Maçonneries en agglos pleins de 20x20x40 pour soubassement | m² | 2.205 |  | 0
2.12 | Maçonneries en agglos pleins de 15x15x40 pour fosse | m² | 3.315 |  | 0
2.13 | Béton armé pour poutre fosse dosé a 350kg/m3 | m3 | 0.4545 |  | 0
2.14 | Béton armé pour dalle pleine de fosse 15 cm dosé a 350kg/m3 | m3 | 1.3939 |  | 0
2.15 | Béton armé pour dalle fond de fosse 10 cm dosé a 350kg/m3 | m3 | 0.92925 |  | 0
| TOTAL 2 |  |  |  | 0
3 | BETON ARME EN ELEVATION
3.1 | Chaînage Linteaux dosé à 350 kg/m3 | m3 | 0.342 |  | 0
3.2 | Poteaux et Raidisseurs dosé à 350 kg/m3 | m3 | 0.74475 |  | 0
3.3 | Béton armé pour élément décoratifs béton armé pour dalle pleine dosé à 350 kg /m3 | m3 | 0.326 |  | 0
3.4 | B.A dosé à 350kg/m3 pour perrons d'accès | m3 | 0.58725 |  | 0
3.5 | B.A dosé à 350kg/m3 pour rampe | m3 | 0 |  | 0
3.6 | B.A dosé à 350 kg/m3 pour appui fenêtres | m3 | 0 |  | 0
| TOTAL 3 |  |  |  | 0
4 | MACONNERIES EN ELEVATION
4.1 | Maçonneries en agglos creux de 15 x 20 x 40 | m² | 15.4 |  | 0
4.2 | Maçonnerie en claustrât | m2 | 2.43 |  | 0
| TOTAL 4 |  |  |  | 0
5 | ENDUITS -CHAPES
5.1 | Enduit première couche en ciment et deuxième en tyrolienne à l'extérieur | m² | 45.835 |  | 0
5.2 | Enduit étanche sur parois fond de fosse | m2 | 17.39 |  | 0
5.3 | Enduit intérieur (ép.=1,5cm) | m² | 38.28 |  | 0
5.4 | Chape avec couche d'usine incorporée CCUI | m2 | 4.2 |  | 0
| TOTAL 5 |  |  |  | 0
| TOTAL II |  |  |  | 0
III | CHARPENTE-COUVERTURE
3.1 | F et P traverses en IPN 100 | ml | 0 |  | 0
1.2 | Tube care de 50 | ml | 7.75 |  | 0
1.3 | F et P feutres bitumeux entre couverture et IPN | ml | 7.7 |  | 0
1.4 | Relevé d'étanchéité en pax alu sur mur acrotère y compris toutes sujétions | ml | 7.7 |  | 0
1.5 | F et P couverture en tôle bac alu zinc 63/100 -ème | m2 | 5.58 |  | 0
| TOTAL III |  |  |  | 0
IV | REVÊTEMENTS SCELLES - PEINTURE REVÊTEMENTS SCELLES
1.1 | PEINTURE
1.2 | Enduit tyrolien sur mur extérieur | m2 | 45.835 |  | 0
1.3 | Peinture glycérophtalique sur menuiserie | ff | 1 |  | 0
1.4 | Peinture sur murs intérieurs | m2 | 38.28 |  | 0
| TOTAL 7 |  |  |  | 0
V | MENUISERIES METALLIQUE- BOIS-ALLUMINIUM,
1.1 | MENUISERIE METALLIQUE
1.2 | Porte métallique pleine de 80x200 | u | 1 |  | 0
| TOTAL V |  |  |  | 0
VI | ELECTRICITE -
1.1 | Gaines, fileries, boitiers de dérivation et toutes autres sujétions pour réalisation du réseau électrique (courant fort) intérieurs | Ens | 1 |  | 0
1.2 | Mise à la terre des masses par pose d'une câblette en fond de fouilles conformément au descriptif et toutes sujétions | Ens | 1 |  | 0
1.3 | Appareils et Appareillages
1.3.1 | REGLETTE LED 1m20 ETANCHE | u | 1 |  | 0
1.3.2 | Réglette complète de 60 | u | 2 |  | 0
1.3.3 | Interrupteur double allumage étanche | u | 1 |  | 0
| TOTAL VII |  |  |  | 0
VIII | PLOMBERIE SANITAIRE - ASSAINISSEMENT EAUX PLUIVIALES, EAUX VANNES, EAUX USEES
1 | PLOMBERIE SANITAIRE
1.1 | Fourniture et pose d'appareils sanitaires
1.1.1 | WC à la turque | u | 1 |  | 0
| TOTAL VIII |  |  |  | 0
| TOTAL BLOC LATRINE GARDIEN |  |  |  | 0
| TOTAL GENERAL BLOC LATRINE GARDIEN |  |  |  | 0

## RECAPITULATIF GENERAL
RECAPITULTIF GENERAL DES TRAVAUX DU SITE POUR LE PROJET DE CONSTRUCTION D'UN COMPLEXE MULTIFONCTION DE L'UNION ALBARKA 2
RECAPITULTIF GENERAL DES TRAVAUX
N° | DESIGNATIONS DES OUVRAGES/BATIMENTS |  | Quantité | Montant Unitaire | Montant Total
0 | Installation du chantier | ff | 1 |  | 0
1.1 | MUR DE CLOTURE | u | 1 | 0 | 0
1.2 | BANQUE CEREALIERE | u | 1 | 0 | 0
1.3 | LOGEMENT GARDIEN | u | 1 | 0 | 0
1.4 | LATRINE GARDIEN | u | 1 | 0 | 0
1.5 | F/P ECLAIRAGE EXTERIEUR SOLAIRE (90w, 4m de haut) | u | 4 |  | 0
| MONTANT TOTAL TRAVAUX EN HORS TAXES |  |  |  | 0
| TOTAL GENERAL |  |  |  | 0