## 0-1-Réhabilitation
PROJET DE CONSTRUCTION D'UN COMPLEXE MULTIFONCTION DE L'UNION ALBARKA 3
GENERALITES DES TRAVAUX POUR LE PROJET DE CONSTRUCTION D'UN COMPLEXE MULTIFONCTION DE L'UNION ALBARKA 3
REF | DESIGNATION DES TRAVAUX | U | QTE | P.U | PT
1 | REHABILITATION DU HANGAR & DU BUREAU
1.1 | Reprise de la chape au sol | m2 | 14 |  | 0
1.2 | Reprise de la toiture (tôle + crochet) | m2 | 14 |  | 0
| sous total 1 |  |  |  | 0
2 | REHABILITATION DU BUREAU
2.1 | Fourn.. et pose de portes métalliques tôle pleine de 10/10 -ème double face de dimension: 80x220 | u | 1 |  | 0
2.2 | Fourn.. et pose de serrures de haute qualité | u | 1 |  | 0
| sous total 2 |  |  |  | 0
| TOTAL REHABLITATION DU HANGAR ET DU BUREAU |  |  |  | 0

## 2-HANGAR
PROJET DE CONSTRUCTION D'UN HANGAR
DEVIS QUANTITATIF ET ESTIMATIF DE HANGAR
N° | Désignation des ouvrages | Unité | Quantité | Prix Unitaire | Montant
I | TRAVAUX PREPARATOIRES
1.1 | Nettoyage Général y compris débroussaillage | m² | 47.45 |  | 0
1.1 | Implantation du bâtiment | m2 | 47.45 |  | 0
1.1 | Traitement anti termite de toute l'emprise du bâtiment | m² | 47.45 |  | 0
| TOTAL GENERAL TRAVAUX PREPARATOIRES ET VRD HTVA |  |  |  | 0
II | GROS-ŒUVRES
1 | TERRASSEMENTS
1.1 | Fouilles en rigole pour fondation | m³ | 17.7937 |  | 0
1.2 | Remblai compacté provenant des déblais | m³ | 10.6762 |  | 0
1.3 | Remblai compacté avec apport de terres sous dallage | m³ | 14.235 |  | 0
| TOTAL 1 |  |  |  | 0
2 | FONDATIONS
2.1 | Béton de propreté dosé à 150 kg/m3 | m³ | 0.69 |  | 0
2.2 | Semelles filantes dosé à 350 kg/m3 | m³ | 2.76 |  | 0
2.3 | chainage bas dosé à 350 kg/m3 20x20xL | m3 | 1.104 |  | 0
2.4 | Souche de poteaux et raidisseurs dosé à 350 kg/m3 | m3 | 0.648 |  | 0
2.5 | Dallage sur terre pleines 12cm y compris renfort de dallage | m3 | 4.8048 |  | 0
2.6 | Maçonneries en agglos pleins de 20x20x40 pour soubassement | m² | 48.06 |  | 0
BETON ARME EN ELEVATION
2.7 | Chaînage Linteaux dosé à 350 kg/m3 | m3 | 0.828 |  | 0
2.8 | Poteaux et Raidisseurs dosé à 350 kg/m3 | m3 | 1.269 |  | 0
2.9 | B.A dosé à 350 kg/m3 chainage haut | m3 | 0.75 |  | 0
2.10 | Béton armé pour élément décoratifs béton armé pour dalle pleine dosé à 350 kg /m3 | m3 | 0.432 |  | 0
2.11 | B.A dosé à 350kg/m3 pour perrons d'accès | m3 | 0 |  | 0
2.12 | B.A dosé à 350kg/m3 pour perrons bac à fleur | m3 | 0 |  | 0
| TOTAL 2 |  |  |  | 0
3 | MACONNERIES EN ELEVATION
3.1 | Maçonneries en agglos creux de 15 x 20 x 40 | m² | 68.15 |  | 0
| TOTAL 3 |  |  |  | 0
4 | ENDUITS -CHAPES
4.1 | Enduit extérieur (ép.=1,5cm) | m² | 61.1 |  | 0
4.2 | Enduit intérieur (ép.=1,5cm) | m² | 80.3 |  | 0
| TOTAL 4 |  |  |  | 0
| TOTAL II |  |  |  | 0
III | FAUX PLAFOND-ETANCHEITE
1 | FAUX PLAFOND
1.1 | Faux plafond en contre plaqué | m² | 0 |  | 0
| TOTAL III |  |  |  | 0
IV | CHARPENTE-COUVERTURE
1.1 | F et P traverses en IPN 80 | ml | 115 |  | 0
1.2 | tube care de 50 | ml | 0 |  | 0
1.3 | F et P feutres bitumeux entre couverture et IPN | ml | 0 |  | 0
1.4 | F et P couverture en tôle bac alu zinc 63/100 -ème | m2 | 47.45 |  | 0
1.5 | F et P grille de ventilation des combles 20 x 20 cm | u | 0 |  | 0
| TOTAL IV |  |  |  | 0
V | REVÊTEMENTS SCELLES - PEINTURE
1 | REVÊTEMENTS SCELLES
1.1 | CCUI Chape avec couche d'usure incorporée | m² | 35 |  | 0
| TOTAL 1 |  |  |  | 0
2 | PEINTURE
2.1 | Enduit tyrolien sur mur extérieur | m2 | 61.1 |  | 0
2.2 | Peinture glycérophtalique sur menuiserie | ff | 1 |  | 0
2.3 | Peinture sur murs intérieurs | m2 | 80.3 |  | 0
| TOTAL 2 |  |  |  | 0
| TOTAL V |  |  |  | 0
VI | ELECTRICITE - CLIMATISATION - VENTILATION et SECURITE
1 | ELECTRICITE - COURANT FORT
1.1 | Réseau Général
1.1.1 | Gaines, fileries, boitiers de dérivation et toutes autres sujétions pour réalisation du réseau électrique (courant fort) intérieurs | Ens | 1 |  | 0
1.1.2 | Tableau générale base tension TGBT | u | 1 |  | 0
1.1.3 | Mise à la terre des masses par pose d'une câblette en fond de fouilles conformément au descriptif et toutes sujétions | Ens | 1 |  | 0
1.2 | Appareils et Appareillages
1.2.1 | REGLETTE LED 1m20 ETANCHE | u | 4 |  | 0
1.2.2 | Réglette complète de 120 | u | 2 |  | 0
1.2.3 | Interrupteur simple allumage 10A | u | 2 |  | 0
1.2.4 | Interrupteur double allumage | u | 1 |  | 0
1.2.6 | Bloc autonome éclairage | u | 0 |  | 0
1.2.7 | Socle de prise de courant 220 16A 2P+Tsimple | u | 0 |  | 0
1.2.8 | Socle de prise de courant 220 16A 2P+Tsimple étanche | u | 6 |  | 0
1.2.9 | Socle de prise de télé 220 16A 2P+Tsimple | u | 0 |  | 0
| TOTAL 1 |  |  |  | 0
| TOTAL VI |  |  |  | 0
| TOTAL HANGAR |  |  |  | 0
| TOTAL GENERAL HANGAR |  |  |  | 0

## RECAPITULATIF GENERAL
RECAPITULTIF GENERAL DES TRAVAUX DU SITE POUR LE PROJET DE CONSTRUCTION D'UN COMPLEXE MULTIFONCTION DE L'UNION ALBARKA 3
RECAPITULTIF GENERAL DES TRAVAUX
N° | DESIGNATIONS DES OUVRAGES/BATIMENTS |  | Quantité | Montant Unitaire | Montant Total
0 | Installation du chantier | ff | 1 |  | 0
1 | HANGAR | u | 1 | 0 | 0
2 | REHABILITATION DU BUREAU & DU HANGAR | u | 1 | 0 | 0
3 | F/P ECLAIRAGE EXTERIEUR SOLAIRE (90w, 4m de haut) | u | 4 |  | 0
| MONTANT TOTAL TRAVAUX EN HORS TAXES |  |  |  | 0
| TOTAL GENERAL |  |  |  | 0