## 0-1-GENERALITE
PROJET DE CONSTRUCTION D'UN BLOC COFODEP DANS LA MAIRIE DE FILINGUE
GENERALITES
REF | DESIGNATION DES TRAVAUX | U | QTE | P.U | PT
0.1 | Intallation du chantier comprenant : l'amenée des matériels et matériaux y compris le repliement du chantier | ff | 1 |  | 0
0.2 | Sondage | FF | 1 |  | 0
0.3 | Panneau d'identification du projet | U | 1 |  | 0
0.4 | Raccordement du site à l'electricité | FF | P.M |  | 0
| sous total 0 |  |  |  | 0
| TOTAL GENERALITES DES TRAVAUX |  |  |  | 0

## 0-2-BUREAU COFODEP
PROJET DE CONSTRUCTION D'UN BLOC COFODEP DANS LA MAIRIE DE FILINGUE
DEVIS QUANTITATIF ET ESTIMATIF BLOC BUREAU
N° | Désignation des ouvrages | Unité | Quantité | Prix Unitaire | Montant
I | TRAVAUX PREPARATOIRES
1.1 | Débroussaillage de l'emprise | m² | 280 |  | 0
1,2 | Traitement anti termite de toute l'emprise du bâtiment | m² | 196.5775 |  | 0
| TOTAL GENERAL TRAVAUX PREPARATOIRES ET VRD HTVA |  |  |  | 0
II | GROS-ŒUVRES
1 | TERRASSEMENTS
1.1 | Fouilles en rigole pour fondation | m³ | 59.844 |  | 0
1.2 | Remblai compacté provenant des déblais | m³ | 28.4259 |  | 0
1.3 | Remblai compacté avec apport de terres sous dallage | m³ | 54.4775 |  | 0
| TOTAL 1 |  |  |  | 0
2 | FONDATIONS
2.1 | Béton de propreté dosé à 150 kg/m3 | m³ | 2.4935 |  | 0
2.2 | Semelles filantes dosé à 350 kg/m3 | m³ | 9.974 |  | 0
2.3 | chainage bas dosé à 350 kg/m3 20x20xL | m3 | 3.9896 |  | 0
2.4 | Souche de poteaux et raidisseurs dosé à 350 kg/m3 | m3 | 1.44 |  | 0
2.5 | Dallage sur terre pleines 12cm y compris renfort de dallage | m3 | 18.678 |  | 0
2.6 | Maçonneries en agglos pleins de 20x20x40 pour soubassement | m² | 119.688 |  | 0
3 | BETON ARME EN ELEVATION
3.1 | Chaînage Linteaux dosé à 350 kg/m3 | m3 | 2.9922 |  | 0
3.2 | Poteaux et Raidisseurs dosé à 350 kg/m3 | m3 | 2.835 |  | 0
3.3 | Béton armé pour élément décoratifs | m3 | 0.24431 |  | 0
3.4 | B.A dosé à 350kg/m3 pour perrons d'accès | m3 | 2.8962 |  | 0
3.5 | B.A dosé à 350kg/m3 pour rampe | m3 | 2.134 |  | 0
3.6 | B.A dosé à 350 kg/m3 pour appui fenêtres | m3 | 0.33525 |  | 0
| TOTAL 2 |  |  |  | 0
4 | MACONNERIES EN ELEVATION
4.1 | Maçonneries en agglos creux de 15 x 20 x 40 | m² | 418.908 |  | 0
| TOTAL 3 |  |  |  | 0
5 | ENDUITS -CHAPES
5.1 | Enduit extérieur (ép.=1,5cm) | m² | 265.65 |  | 0
5.2 | Enduit intérieur (ép.=1,5cm) | m² | 857.4851 |  | 0
| TOTAL 4 |  |  |  | 0
| TOTAL II |  |  |  | 0
III | FAUX PLAFOND-ETANCHEITE
1 | FAUX PLAFOND
1.1 | Faux plafond en contre plaqué de 5 mm | m² | 155.65 |  | 0
| TOTAL III |  |  |  | 0
IV | CHARPENTE-COUVERTURE
1.1 | F et P traverses en IPN 160 | ml | 10.3 |  | 0
1.2 | F et P traverses en IPN 120 | ml | 7.6 |  | 0
1.3 | tube care de 50/2.5 | ml | 266.06 |  | 0
1.4 | F et P feutres bitumeux entre couverture et IPN | ml | 283.96 |  | 0
1.5 | F et P couverture en tôle bac alu zinc 63/100 -ème | m2 | 175.545 |  | 0
1.6 | F et P grille de ventilation des combles 20 x 20 cm | u | 10 |  | 0
| TOTAL IV |  |  |  | 0
V | REVÊTEMENTS SCELLES - PEINTURE
1 | REVÊTEMENTS SCELLES
1.1 | SGCO Revêtement sol grès cérame ordinaire | m² | 155.65 |  | 0
1.3 | Faïence sur mur intérieur | m² | 42.2 |  | 0
1.4 | Plinthe en Revêtement sol grès cérame | ml | 272.2175 |  | 0
| TOTAL 1 |  |  |  | 0
2 | PEINTURE
2.1 | Enduit tyrolien sur mur extérieur | m2 | 265.65 |  | 0
2.2 | Peinture glycérophtalique sur menuiserie | ff | 1 |  | 0
2.3 | Peinture sur murs intérieurs | m2 | 857.4851 |  | 0
| TOTAL 2 |  |  |  | 0
| TOTAL V |  |  |  | 0
VI | MENUISERIES METALLIQUE- BOIS-ALLUMINIUM,
1 | MENUISERIE METALLIQUE
1.1 | GF4 grille en fer de 60x60 | u | 1 |  | 0
1.2 | GF5 grille en fer de 120x120 | u | 10 |  | 0
1.3 | GF6 grille en fer de 60x140 | u | 2 |  | 0
1.4 | GF7 grille en fer de 200x120 | u | 1 |  | 0
1.5 | PG1 Porte en grille double battantes de (120x220) | u | 3 |  | 0
1.6 | GCM2 Garde corps pour rampe | u | 1 |  | 0
2 | MENUISERIE BOIS
2.1 | Porte isoplane
2.2 | PB1 Porte en bois stratifié de (90x220) | u | 4 |  | 0
2.3 | PPB4 Porte placard en bois de 10 battants de (150x200) | u | 1 |  | 0
2.4 | PPB5 Porte placard en bois de 4 battants de (500x200) | u | 1 |  | 0
3 | MENUISERIE ALUMINIUM
3.0 | Châssis Alu Vitré
3.1 | FAV4 Fenêtre châssis alu vitré de (60x60) | u | 1 |  | 0
3.2 | FAV5 Fenêtre alu vitré de (120x120) | u | 10 |  | 0
3.3 | FAV6 Fenêtre alu vitré de (60x140) | u | 2 |  | 0
3.4 | FAV7 Fenêtre alu vitré de (200x120) | u | 1 |  | 0
3.5 | PAV1 porte aluminium Vitré double battantes de (120x220) | u | 3 |  | 0
3.6 | PAP1 porte aluminium pleine de (80x220) | u | 1 |  | 0
| TOTAL VI |  |  |  | 0
VII | ELECTRICITE - CLIMATISATION - VENTILATION et SECURITE
1 | ELECTRICITE - COURANT FORT
1.1 | Réseau Général
1.1.1 | Gaines, fileries, boitiers de dérivation et toutes autres sujétions pour réalisation du réseau électrique (courant fort) intérieurs | Ens | 1 |  | 0
1.1.2 | Tableau générale base tension TGBT | u | 1 |  | 0
1.1.3 | Mise à la terre des masses par pose d'une câblette en fond de fouilles conformément au descriptif et toutes sujétions | Ens | 1 |  | 0
1.2 | Appareils et Appareillages
1.2.1 | REGLETTE LED 1m20 ETANCHE | u | 6 |  | 0
1.2.2 | Réglette complète de 120 | u | 10 |  | 0
1.2.3 | Interrupteur simple allumage 10A | u | 3 |  | 0
1.2.4 | Interrupteur double allumage étanche | u | 0 |  | 0
1.2.5 | Hublot plafonnier étanché | u | 1 |  | 0
1.2.6 | Bloc autonome éclairage | u | 4 |  | 0
1.2.7 | Socle de prise de courant 220 16A 2P+Tsimple | u | 11 |  | 0
1.2.8 | Socle de prise de courant 220 16A 2P+Tsimple étanche | u | 0 |  | 0
1.2.9 | Socle de prise de télé 220 16A 2P+Tsimple | u | 0 |  | 0
| TOTAL 1 |  |  |  | 0
2 | CLIMATISATION-VENTILATION
2.1 | Climatiseurs Split system
2.1.1 | Braseur +rhéostat | u | 9 |  | 0
2.1.2 | Split system 1,5 Cv conformément au descriptif avec accessoires de pose, de commande et de protection, évacuation de condensa et toutes sujétions | u | 3 |  | 0
2.1.3 | Split system 2,5 Cv conformément au descriptif avec accessoires de pose, de commande et de protection, évacuation de condensa et toutes sujétions | u | 2 |  | 0
| TOTAL 2 |  |  |  | 0
3 | SECURITE
3.1.1 | Chemin critique d'évacuation | u | 2 |  | 0
3.1.2 | Détecteur autonome de fumer avec pille de sirène | u | 6 |  | 0
3.1.3 | Extincteur type ABC 6 kg | u | 2 |  | 0
3.1.4 | Issue de secours | u | 1 |  | 0
3.1.5 | Point de rassemblement | u | 1 |  | 0
3.1.6 | Direction à suivre | u | 5 |  | 0
3.1.7 | Extincteur type CO2 2 kg | u | 1 |  | 0
| TOTAL 3 |  |  |  | 0
| TOTAL VII |  |  |  | 0
VIII | PLOMBERIE SANITAIRE - ASSAINISSEMENT EAUX PLUIVIALES, EAUX VANNES, EAUX USEES
1 | PLOMBERIE SANITAIRE
1.2 | Fourniture et pose de tuyauterie d'alimentation en PPR y compris accessoires de raccordements et de pose | ens | 1 |  | 0
1.3 | Fourniture et pose de tuyauterie en PVC d'évacuation y compris accessoires de pose
1.3.1 | Diamètre 75 eau usée | ens | 1 |  | 0
1.3.2 | Diamètre 110 eau vanne | ens | 1 |  | 0
1.3.3 | Diamètre 200 réseau toutes eaux | ens | 1 |  | 0
1.4 | Fourniture et pose d'appareils sanitaires
1.4.1 | WC à l'anglaise y compris porte papier hygiénique, balaie et porte-balai | u | 1 |  | 0
1.4.2 | Lavabo complet y compris porte - serviette , miroir 50 x 60, porte-savon et tablette | u | 1 |  | 0
1.4.3 | Fosse septique 10 usagers | u | 1 |  | 0
1.4.4 | Puisard | u | 1 |  | 0
1.4.5 | regard 80x80 | u | 1 |  | 0
1.4.6 | Colonne de douche et Siphon au sol | u | 3 |  | 0
| TOTAL VIII |  |  |  | 0
| TOTAL RDC |  |  |  | 0
| TOTAL GENERAL BATIMENT BLOC COFOCOM |  |  |  | 0

## 0-2-LATRINE COFO
PROJET DE CONSTRUCTION D'UN BLOC COFODEP DANS LA MAIRIE DE FILINGUE
DEVIS QUANTITATIF ET ESTIMATIF BLOC LATRINE
N° | Désignation des ouvrages | Unité | Quantité | Prix Unitaire | Montant
I | TRAVAUX PREPARATOIRES
1.1 | Nettoyage Général y compris débroussaillage | m² | 50 |  | 0
1.2 | Traitement anti termite de toute l'emprise du bâtiment | m² | 14.19 |  | 0
| TOTAL GENERAL TRAVAUX PREPARATOIRES ET VRD HTVA |  |  |  | 0
II | GROS-ŒUVRES
1 | TERRASSEMENTS
1.1 | Fouilles en rigole pour fondation | m³ | 8.94 |  | 0
1.2 | Remblai compacté provenant des déblais | m³ | 3.6878 |  | 0
1.3 | Remblai compacté avec apport de terres sous dallage | m³ | 3.1 |  | 0
| TOTAL 1 |  |  |  | 0
2 | FONDATIONS
2.1 | Béton de propreté dosé à 150 kg/m3 | m³ | 0.55875 |  | 0
2.2 | Semelles filantes dosé à 350 kg/m3 | m³ | 2.235 |  | 0
2.3 | chainage bas dosé à 350 kg/m3 20x20xL | m3 | 0.894 |  | 0
2.4 | Souche de poteaux et raidisseurs dosé à 350 kg/m3 | m3 | 0.3655 |  | 0
2.5 | Dallage sur terre pleines 12cm y compris renfort de dallage | m3 | 0.432 |  | 0
2.6 | Maçonneries en agglos pleins de 20x20x40 pour soubassement | m² | 2.205 |  | 0
2.6 | Maçonneries en agglos pleins de 15x15x40 pour fosse | m² | 16.33 |  | 0
2.7 | Béton armé pour poutre fosse dosé a 350kg/m3 | m3 | 0.4545 |  | 0
2.8 | Béton armé pour dalle pleine de fosse 15 cm dosé a 350kg/m3 | m3 | 1.3939 |  | 0
2.9 | Béton armé pour dalle fond de fosse 10 cm dosé a 350kg/m3 | m3 | 0.92925 |  | 0
BETON ARME EN ELEVATION
2.7 | Chaînage Linteaux dosé à 350 kg/m3 | m3 | 0.6705 |  | 0
2.8 | Poteaux et Raidisseurs dosé à 350 kg/m3 | m3 | 0.675 |  | 0
2.9 | Béton armé pour élément décoratifs | m3 | 0.24431 |  | 0
2.10 | B.A dosé à 350kg/m3 pour perrons d'accès | m3 | 2.8962 |  | 0
2.11 | B.A dosé à 350kg/m3 pour rampe | m3 | 2.9372 |  | 0
2.12 | B.A dosé à 350 kg/m3 pour appui fenêtres | m3 | 1.4961 |  | 0
| TOTAL 2 |  |  |  | 0
3 | MACONNERIES EN ELEVATION
3.1 | Maçonneries en agglos creux de 15 x 20 x 40 | m² | 79.5125 |  | 0
3.2 | Maçonnerie en claustrât | m2 | 3.42 |  | 0
| TOTAL 3 |  |  |  | 0
4 | ENDUITS -CHAPES
4.1 | Enduit extérieur (ép.=1,5cm) | m² | 79.875 |  | 0
4.3 | Enduit intérieur (ép.=1,5cm) | m² | 29.7 |  | 0
| TOTAL 4 |  |  |  | 0
| TOTAL II |  |  |  | 0
III | FAUX PLAFOND-ETANCHEITE
1 | FAUX PLAFOND
1.1 | Faux plafond en contre plaqué | m² | 0 |  | 0
| TOTAL III |  |  |  | 0
IV | CHARPENTE-COUVERTURE
1.1 | F et P traverses en IPN 100 | ml | 0 |  | 0
1.2 | tube care de 50 | ml | 13.2 |  | 0
1.3 | F et P feutres bitumeux entre couverture et IPN | ml | 13.2 |  | 0
1.4 | F et P couverture en tôle bac alu zinc 63/100 -ème | m2 | 13.7025 |  | 0
1.5 | F et P grille de ventilation des combles 20 x 20 cm | u | 4 |  | 0
| TOTAL IV |  |  |  | 0
V | REVÊTEMENTS SCELLES - PEINTURE
1 | REVÊTEMENTS SCELLES
1.1 | SGCO Revêtement sol grès cérame Antidérapant | m² | 12.4 |  | 0
1.3 | Faïence sur mur intérieur | m² | 39.16 |  | 0
1.4 | Plinthe en Revêtement sol grès cérame | ml | 6.3 |  | 0
| TOTAL 1 |  |  |  | 0
2 | PEINTURE
2.1 | Enduit tyrolien sur mur extérieur | m2 | 79.875 |  | 0
2.2 | Peinture glycérophtalique sur menuiserie | ff | 1 |  | 0
2.3 | Peinture sur murs intérieurs | m2 | 29.7 |  | 0
| TOTAL 2 |  |  |  | 0
| TOTAL V |  |  |  | 0
VI | MENUISERIES METALLIQUE- BOIS-ALLUMINIUM,
1 | MENUISERIE METALLIQUE
1.1 | FMP1 Fenêtre métallique persienne 60x60 | u | 2 |  | 0
1.2 | PMP1 Porte métallique pleine de 80x220 | u | 2 |  | 0
| TOTAL VI |  |  |  | 0
VII | ELECTRICITE -
1.1 | Réseau Général
1.1.1 | Gaines, fileries, boitiers de dérivation et toutes autres sujétions pour réalisation du réseau électrique (courant fort) intérieurs | Ens | 1 |  | 0
1.1.2 | Mise à la terre des masses par pose d'une câblette en fond de fouilles conformément au descriptif et toutes sujétions | Ens | 1 |  | 0
1.2 | Appareils et Appareillages
1.2.1 | REGLETTE LED 1m20 ETANCHE | u | 2 |  | 0
1.2.2 | Réglette complète de 60 | u | 4 |  | 0
1.2.3 | Interrupteur simple allumage 10A | u | 4 |  | 0
1.2.4 | Interrupteur double allumage étanche | u | 1 |  | 0
| TOTAL 1 |  |  |  | 0
| TOTAL VII |  |  |  | 0
VIII | PLOMBERIE SANITAIRE - ASSAINISSEMENT EAUX PLUIVIALES, EAUX VANNES, EAUX USEES
1 | PLOMBERIE SANITAIRE
1.2 | Fourniture et pose de tuyauterie d'alimentation en PPR y compris accessoires de raccordements et de pose | ens | 1 |  | 0
1.3 | Fourniture et pose de tuyauterie en PVC d'évacuation y compris accessoires de pose
1.3.1 | Diamètre 75 eau usée | ens | 1 |  | 0
1.3.2 | Diamètre 110 eau vanne | ens | 1 |  | 0
1.3.3 | Diamètre 200 réseau toutes eaux | ens | 1 |  | 0
1.4 | Fourniture et pose d'appareils sanitaires
1.4.1 | WC à l'anglaise y compris porte papier hygiénique, balaie et porte-balai | u | 2 |  | 0
1.4.2 | Lavabo complet y compris porte - serviette , miroir 50 x 60, porte-savon et tablette | u | 2 |  | 0
1.4.3 | regard 80x80 | u | 2 |  | 0
1.4.4 | colonne de douche et Siphon au sol | u | 2 |  | 0
| TOTAL VIII |  |  |  | 0
| TOTAL BLOC LATRINE |  |  |  | 0
| TOTAL GENERAL BLOC LATRINE COFOCOM |  |  |  | 0

## 0-2-MUR DE CLOTURE
PROJET DE CONSTRUCTION D'UN BLOC COFODEP DANS LA MAIRIE DE FILINGUE
DEVIS QUANTITATIF ET ESTIMATIF DU MUR DE CLOTURE
REF. | DESIGNATIONS DES OUVRAGES | U | QTE | PRIX UNIT | PRIX TOTAL
1 | Terrassements
1.1 | Implantation du mur | ml | 90 |  | 0
1.2 | Fouilles en rigoles ( f de fouilles: 1,00 x 0,6 x 0,6) | m3 | 34.2 |  | 0
1.3 | Remblai des fouilles | m3 | 96.137 |  | 0
| Sous - total |  |  |  | 0
2 | Fondations - Soubassements
2.1 | Béton de propreté dosé à 150 kg/m3 (ép. : 5cm ) | m3 | 2.25 |  | 0
2.2 | Béton Armé pour semelle dosées à 350kg/m3 ( ép. : 20 cm;l.=50cm ) | m3 | 9 |  | 0
2.3 | Agglos plein de 20 x20 x40 | m2 | 59.4 |  | 0
| Sous - total |  |  |  | 0
3 | Béton armé ( B.A.)
3.1 | B.A. dosé à 350 kg/m3 pour poteaux (0,2X0,2) | m3 | 3.1744 |  | 0
3.2 | B.A. dosé à 350 kg/m3 pour poteaux d'entrée(0,3X0,2) | m3 | 1.5444 |  | 0
3.3 | B.A. dosé à 350 kg/m3 pour longrine (chainage bas) | m3 | 3.6 |  | 0
3.4 | B.A. dosé à 350 kg/m3 pour couronnement sur mur | m3 | 1.8 |  | 0
| Sous - total |  |  |  | 0
4 | Maçonnerie
4.1 | Agglos creux de 15 x20 x40 | m2 | 144 |  | 0
| Sous - total |  |  |  | 0
5 | Enduit - Revêtement
5.1 | Enduit tyrolien sur murs intérieurs et extérieurs | m2 | 288 |  | 0
5.2 | Enduit ciment sur murs intérieurs et extérieurs | m2 | 288 |  | 0
| Sous - total |  |  |  | 0
6 | Menuiseries métalliques
Fourn.. et pose de portes métalliques de
6.1 | dim: 210x400 en persiennes | u | 2 |  | 0
6.2 | dim: 1,20x2,10 en persiennes | u | 1 |  | 0
6.3 | Fourn.. et pose de tubes ronds de 76 mm pour traverse | ml | 180 |  | 0
| Sous - total |  |  |  | 0
7 | PEINTURE
7.1 | Peinture sur menuiseries métalliques | FF | 1 |  | 0
| Sous - total |  |  |  | 0
| TOTAL MUR DE CLOTURE |  |  |  | 0

## EQUIPEMENT SOLAIRE
PROJET DE CONSTRUCTION D'UN D'UN BLOC COFOCOM DANS LA MAIRIE DE FILINGUE
RECAPITULTIF
N° | DESIGNATIONS DES OUVRAGES/BATIMENTS |  | Quantité | Montant Unitaire | Montant Total
0 | GENERALITES | U | 1 | 0 | 0
1 | BATIMENT COFOCOM | U | 1 | 0 | 0
2 | LATRINE COFOCOM | U | 1 | 0 | 0
3 | EQUIPEMENT SOLAIRE | FF | 1 | 0 | 0
| MONTANT TOTAL TRAVAUX EN HORS TAXES |  |  |  | 0
| TOTAL GENERAL |  |  |  | 0

## RECAPITULATIF COFODEP
PROJET DE CONSTRUCTION D'UN BLOC COFODEP DANS LA MAIRIE DE FILINGUE
RECAPITULATIF
N° | DESIGNATIONS DES OUVRAGES/BATIMENTS |  | Quantité | Montant Unitaire | Montant Total
0 | GENERALITES | U | 1 | 0 | 0
1 | BATIMENT COFODEP | U | 1 | 0 | 0
2 | LATRINE COFODEP | U | 1 | 0 | 0
3 | MUR DE CLOTURE | U | PM | 0 | 0
4 | EQUIPEMENT SOLAIRE | FF | 1 | 0 | 0
| MONTANT TOTAL TRAVAUX EN HORS TAXES |  |  |  | 0
| TOTAL GENERAL |  |  |  | 0