## ZAMSE
N° prix | Désignation | Unité | Quantité | Prix unitaire HTVA | Prix Total HTVA
1 | INSTALLATION
1.1 | Amenée, installation du chantier, repli du matériel et tous les frais généraux de l'entreprise | ff | 1 |  | 0
1.2 | Implantation du réseau et levés de détails | ff | 1 |  | 0
1.3 | Établissement de dossier d'exécution et plans de recollement de l'ensemble du réseau après études approfondies | ff | 1 |  | 0
1.4 | Panneau d’identification du périmètre de dimension 150x200 fixé sur un support de pied en IPN de 100 ancré de 0.50 m dans le sol et 1.00 m hors sol portant les indications qui seront précisées par le maitre d'ouvrage | u | 2 |  | 0
| Sous total 1 |  |  |  | 0
2 | CONDUITES ET ACCESSOIRES
2.1 | Fourniture et pose de tuyau PEHD DE 90 PN 10, y compris toutes sujétions (lit de sable, grillage avertisseur...) y compris raccordement | ml | 110 |  | 0
2.2 | Fourniture et pose de tuyau PEHD DE 63 PN 10, y compris toutes sujétions (lit de sable, grillage avertisseur...) y compris raccordement | ml | 90 |  | 0
2.3 | Fourniture et pose de tuyau PEHD DE 40 PN 10, y compris toutes sujétions (lit de sable, grillage avertisseur...) y compris raccordement | ml | 150 |  | 0
2.4 | Fourniture et raccordement de tuyaux PEHD flexible pour les bornes d'irrigation | rouleau de 100ml | 7 |  | 0
2.5 | Epreuve de pression | ff | 1 |  | 0
| Sous total 2 |  |  |  | 0
3 | ROBINETTERIE |  |  |  | 0
3.1 | Fourniture et pose de colonne en galva et robinet de puisage DN 40 (1 1/2") au droit des bacs d'irrigation conformément aux plans y compris toutes sujétions | u | 4 |  | 0
3.2 | Fourniture et pose de vannes PVC DN 50 au pied de la bouche d'irrigation y compris regard conformément aux plans et toutes sujétions | u | 4 |  | 0
3.3 | Réalisation d'une borne d'irrigation avec 3 robinets de sortie sur massif de béton de 1m de hauteur | u | 7 |  | 0
| Sous total 5 |  |  |  | 0
4 | BASSIN D'ARROSAGE 2*3*1 CONFORMEMENT AUX PLANS
4.1 | Fouille pour ancrage (ép. 40 cm) | m3 | 1.99 |  | 0
4.2 | Béton de propreté dosé à 150kg/m3 (ep. 0,05) | m3 | 0.23 |  | 0
4.3 | Béton armé pour radier (ép. 15 cm) en double nappe HA8 dosé à 350 kg/m3 conformément aux plans | m3 | 0.69 |  | 0
4.4 | Béton armé pour poteaux dosé à 350 kg/m3 | m3 | 0.13 |  | 0
4.5 | Béton armé dosé à 350kg/m3 pour couronnement (ep. 15 cm) conformément aux plans | m3 | 0.21 |  | 0
4.6 | Maçonnerie en agglo plein de 15 x 20 x 40 | m² | 7.82 |  | 0
4.7 | Enduit étanche intérieur au mortier de ciment | m² | 9.2 |  | 0
4.8 | Enduit extérieur | m² | 7.36 |  | 0
| Sous total pour un (01) bassin |  |  |  | 0
| Sous total 4 pour les quatre (04) bassins |  |  |  | 0
5 | AMENAGEMENTS INTERNES / TRAVAUX DE TERRASSEMENT / DIVERS
5.1 | Nettoyage-débroussaillage de la superficie à aménager | ha | 0.9 |  | 0
5.2 | Sous-solage au bulldozer et labour croisé pulvérisé au tracteur | ha | 0.9 |  | 0
5.3 | Fourniture et pose de clôture en grillage confectionnée avec du fil de fer galvanisé diamètre 2,5 mm avec mailles 5 cm de hauteur 1,60 m hors sol et 0,20 m ancré dans le sol, tendeurs, fil de fer, poteau intermédiaire en tube galva diamètre 60 mm espacé de 3 m, poteau d'angle en tube galva lourd diamètre 90 mm ou en cornières de 60*60*6mm, 1 portail d'accès à 2 battants de 1,50 m de hauteur et 3,00 m de largeur totale, 1 portails d'accès 1 battant de 1,50 m de hauteur et 1,50 m de largeur totale, tube galva de diamètre 90 mm ou cornieres de 60*60*6mm pour poteaux de fixation des portails | ml | 545 |  | 0
| Sous total 5 |  |  |  | 0
7 | FORMATION
7.1 | Fourniture de trousseau de maintenance des équipements | ff | 1 |  | 0
| Sous total 8 |  |  |  | 0
TOTAL |  |  |  |  | 0

## LINOGHIN
N° prix | Désignation | Unité | Quantité | Prix unitaire HTVA | Prix Total HTVA
1 | INSTALLATION
1.1 | Amenée, installation du chantier, repli du matériel et tous les frais généraux de l'entreprise | ff | 1 |  | 0
1.2 | Implantation du réseau et levés de détails | ff | 1 |  | 0
1.3 | Établissement de dossier d'exécution et plans de recollement de l'ensemble du réseau après études approfondies | ff | 1 |  | 0
1.4 | Panneau d’identification du périmètre de dimension 150x200 fixé sur un support de pied en IPN de 100 ancré de 0.50 m dans le sol et 1.00 m hors sol portant les indications qui seront précisées par le maitre d'ouvrage | u | 2 |  | 0
| Sous total 1 |  |  |  | 0
2 | CONDUITES ET ACCESSOIRES
2.1 | Fourniture et pose de tuyau PEHD DE 90 PN 10, y compris toutes sujétions (lit de sable, grillage avertisseur...) y compris raccordement | ml | 115 |  | 0
2.2 | Fourniture et pose de tuyau PEHD DE 63 PN 10, y compris toutes sujétions (lit de sable, grillage avertisseur...) y compris raccordement | ml | 155 |  | 0
2.3 | Fourniture et pose de tuyau PEHD DE 40 PN 10, y compris toutes sujétions (lit de sable, grillage avertisseur...) y compris raccordement | ml | 300 |  | 0
2.4 | Fourniture et raccordement de tuyaux PEHD flexible pour les bornes d'irrigation | rouleau de 100ml | 8 |  | 0
2.5 | Epreuve de pression | ff | 1 |  | 0
| Sous total 2 |  |  |  | 0
3 | ROBINETTERIE |  |  |  | 0
5.1 | Fourniture et pose de colonne en galva et robinet de puisage DN 40 (1 1/2") au droit des bacs d'irrigation conformément aux plans y compris toutes sujétions | u | 4 |  | 0
5.2 | Fourniture et pose de vannes PVC DN 50 au pied de la bouche d'irrigation y compris regard conformément aux plans et toutes sujétions | u | 4 |  | 0
5.3 | Réalisation d'une borne d'irrigation avec 3 robinets de sortie sur massif de béton de 1m de hauteur | u | 8 |  | 0
| Sous total 3 |  |  |  | 0
4 | BASSIN D'ARROSAGE 2*3*1 CONFORMEMENT AUX PLANS
4.1 | Fouille pour ancrage (ép. 40 cm) | m3 | 1.99 |  | 0
4.2 | Béton de propreté dosé à 150kg/m3 (ep. 0,05) | m3 | 0.23 |  | 0
4.3 | Béton armé pour radier (ép. 15 cm) en double nappe HA8 dosé à 350 kg/m3 conformément aux plans | m3 | 0.69 |  | 0
4.4 | Béton armé pour poteaux dosé à 350 kg/m3 | m3 | 0.13 |  | 0
4.5 | Béton armé dosé à 350kg/m3 pour couronnement (ep. 15 cm) conformément aux plans | m3 | 0.21 |  | 0
4.6 | Maçonnerie en agglo plein de 15 x 20 x 40 | m² | 7.82 |  | 0
4.7 | Enduit étanche intérieur au mortier de ciment | m² | 9.2 |  | 0
4.8 | Enduit extérieur | m² | 7.36 |  | 0
| Sous total pour un (01) bassin |  |  |  | 0
| Sous total 4 pour les quatre (04) bassins |  |  |  | 0
5 | AMENAGEMENTS INTERNES / TRAVAUX DE TERRASSEMENT / DIVERS
5.1 | Nettoyage-débroussaillage de la superficie à aménager | ha | 1.22 |  | 0
5.2 | Sous-solage au bulldozer et labour croisé pulvérisé au tracteur | ha | 1.22 |  | 0
5.3 | Fourniture et pose de clôture en grillage confectionnée avec du fil de fer galvanisé diamètre 2,5 mm avec mailles 5 cm de hauteur 1,60 m hors sol et 0,20 m ancré dans le sol, tendeurs, fil de fer, poteau intermédiaire en tube galva diamètre 60 mm espacé de 3 m, poteau d'angle en tube galva lourd diamètre 90 mm ou en cornières de 60*60*6mm, 1 portail d'accès à 2 battants de 1,50 m de hauteur et 3,00 m de largeur totale, 1 portails d'accès 1 battant de 1,50 m de hauteur et 1,50 m de largeur totale, tube galva de diamètre 90 mm ou cornieres de 60*60*6mm pour poteaux de fixation des portails | ml | 445 |  | 0
| Sous total 5 |  |  |  | 0
6 | FORMATION
6.1 | Fourniture de trousseau de maintenance des équipements | ff | 1 |  | 0
| Sous total 6 |  |  |  | 0
TOTAL |  |  |  |  | 0

## ZOMNOOGO
N° prix | Désignation | Unité | Quantité | Prix unitaire HTVA | Prix Total HTVA
1 | INSTALLATION
1.1 | Amenée, installation du chantier, repli du matériel et tous les frais généraux de l'entreprise | ff | 1 |  | 0
1.2 | Implantation du réseau et levés de détails | ff | 1 |  | 0
1.3 | Établissement de dossier d'exécution et plans de recollement de l'ensemble du réseau après études approfondies | ff | 1 |  | 0
1.4 | Panneau d’identification du périmètre de dimension 150x200 fixé sur un support de pied en IPN de 100 ancré de 0.50 m dans le sol et 1.00 m hors sol portant les indications qui seront précisées par le maitre d'ouvrage | u | 2 |  | 0
| Sous total 1 |  |  |  | 0
2 | STATION DE POMPAGE
2.1 | Exhaure / Refoulement
2.1.1 | Fourniture, pose et raccordement d'équipements hydromécaniques (ventouse, coudes M/F, bride ronde filetée, compteur, manomètre, clapet anti-retour, vanne, robinet de prise d'échantillon …) dans la tête de forage conformément aux plans y compris butée et support. | ens | 1 |  | 0
2.2 | Pompe-Electricité |  |  |  | 0
2.2.1 | Fourniture et pose de câbles pour le raccordement de la pompe et des panneaux solaires | ens | 1 |  | 0
2.2.2 | Fourniture et pose d'une électropompe hybride triphasée certifiée (ayant des courbes caractérisitiques issues de test à l'usine) de débit minimum 6 m3/h, HMT 60 m, y compris essais de marche et câble de sécurité en acier inoxydable et toutes sujétions | u | 1 |  | 0
2.2.3 | Fourniture et installation de panneaux photovoltaïques mono cristallin de 300W | u | 12 |  | 0
2.2.4 | Fourniture et installation d'accessoires pour champ solaire : kit de raccordement, câbles de liaison et supports métalliques, boîte de jonction PV, ancrage en béton et y compris toutes sujétions de mise en œuvre | u | 1 |  | 0
2.2.5 | Fourniture,pose, raccordement et essai d'un onduleur pour pompe Grundfos RSI 6 KVA | u | 1 |  | 0
2.2.6 | Fourniture, pose et raccordement d'un système de régulation du remplissage | u | 2 |  | 0
2.2.7 | Puits de terre équipé et mise à la terre des équipements électromécanique du forage, des masses métalliques et du neutre du groupe électrogène, des panneaux solaires, y compris toutes sujétions. | u | 1 |  | 0
| Sous total 2 |  |  |  | 0
3 | RESERVOIR : Fourniture et pose d'un château métallique de 10 m3 avec une hauteur sous radier de 10 m y compris l'ensemble des canalisations d'alimentation, de distribution, de vidange, trop plein etc., l'ensemble des pièces de raccordement selon le plan joint (té, coude et toutes sujétions); regard by pass équipé au pied du château, béton armé dosé à 400 kg/m3 pour semelle
3.1 | Études géotechniques | u | 1 |  | 0
3.2 | Fabrication et pose de la cuve métallique de 10 m3 y compris toutes sujétions comprises (équipements de robinetterie intérieurs: robinet flotteur, crépines; et extérieurs : compteur au pied de l'ouvrage, clapet anti retour, robinet vanne; échelle de lecture, peinture anti rouille et peinture alimentaire intérieure, peinture extérieure, désinfection, divers,…). | ens | 1 |  | 0
3.3 | Construction d'un regard au pied du château (by pass) et pose d'équipement complet en fonte y compris toute sujétion (vannes, compteurs, clapets, ventouse, floteur) | u | 1 |  | 0
3.4 | Génie Civil et raccordement de BP composé entre autres : lyre, compteur, tuyau pehd 40, collier de prise en charge, etc.), y compris toutes sujétions. | u | 1 |  | 0
| Sous total 3 |  |  |  | 0
4 | CONDUITES ET ACCESSOIRES
4.1 | Fourniture, fouille, pose et remblai de conduite refoulement en PEHD DN90 PN16 y compris fouille pour tout type de terrain 40 cm de largeur et 100 cm de profondeur, fourniture et pose de lit de sable sur 10 cm d’épaisseur, pièces spéciales en PVC (coudes, Té, etc.), remblai et toutes sujétions | ml | 125 |  | 0
4.2 | Fourniture et pose de tuyau PEHD DE 90 PN 10, y compris toutes sujétions (lit de sable, grillage avertisseur...) y compris raccordement | ml | 75 |  | 0
4.3 | Fourniture et pose de tuyau PEHD DE 63 PN 10, y compris toutes sujétions (lit de sable, grillage avertisseur...) y compris raccordement | ml | 160 |  | 0
4.4 | Fourniture et pose de tuyau PEHD DE 40 PN 10, y compris toutes sujétions (lit de sable, grillage avertisseur...) y compris raccordement | ml | 315 |  | 0
4.5 | Fourniture et raccordement de tuyaux PEHD flexible pour les bornes d'irrigation | rouleau de 100ml | 8 |  | 0
4.6 | Epreuve de pression | ff | 1 |  | 0
| Sous total 4 |  |  |  | 0
5 | ROBINETTERIE |  |  |  | 0
5.1 | Fourniture et pose de colonne en galva et robinet de puisage DN 40 (1 1/2") au droit des bacs d'irrigation conformément aux plans y compris toutes sujétions | u | 4 |  | 0
5.2 | Fourniture et pose de vannes PVC DN 50 au pied de la bouche d'irrigation y compris regard conformément aux plans et toutes sujétions | u | 4 |  | 0
5.3 | Réalisation d'une borne d'irrigation avec 3 robinets de sortie sur massif de béton de 1m de hauteur | u | 8 |  | 0
| Sous total 5 |  |  |  | 0
6 | BASSIN D'ARROSAGE 2*3*1 CONFORMEMENT AUX PLANS
6.1 | Fouille pour ancrage (ép. 40 cm) | m3 | 1.99 |  | 0
6.2 | Béton de propreté dosé à 150kg/m3 (ep. 0,05) | m3 | 0.23 |  | 0
6.3 | Béton armé pour radier (ép. 15 cm) en double nappe HA8 dosé à 350 kg/m3 conformément aux plans | m3 | 0.69 |  | 0
6.4 | Béton armé pour poteaux dosé à 350 kg/m3 | m3 | 0.13 |  | 0
6.5 | Béton armé dosé à 350kg/m3 pour couronnement (ep. 15 cm) conformément aux plans | m3 | 0.21 |  | 0
6.6 | Maçonnerie en agglo plein de 15 x 20 x 40 | m² | 7.82 |  | 0
6.7 | Enduit étanche intérieur au mortier de ciment | m² | 9.2 |  | 0
6.8 | Enduit extérieur | m² | 7.36 |  | 0
| Sous total pour un (01) bassin |  |  |  | 0
| Sous total 6 pour les quatre (04) bassins |  |  |  | 0
7 | AMENAGEMENTS INTERNES / TRAVAUX DE TERRASSEMENT / DIVERS
7.1 | Nettoyage-débroussaillage de la superficie à aménager | ha | 1.05 |  | 0
7.2 | Sous-solage au bulldozer et labour croisé pulvérisé au tracteur | ha | 1.05 |  | 0
7.3 | Fourniture et pose de clôture en grillage confectionnée avec du fil de fer galvanisé diamètre 2,5 mm avec mailles 5 cm de hauteur 1,60 m hors sol et 0,20 m ancré dans le sol, tendeurs, fil de fer, poteau intermédiaire en tube galva diamètre 60 mm espacé de 3 m, poteau d'angle en tube galva lourd diamètre 90 mm ou en cornières de 60*60*6mm, 1 portail d'accès à 2 battants de 1,50 m de hauteur et 3,00 m de largeur totale, 1 portails d'accès 1 battant de 1,50 m de hauteur et 1,50 m de largeur totale, tube galva de diamètre 90 mm ou cornieres de 60*60*6mm pour poteaux de fixation des portails | ml | 440 |  | 0
| Sous total 7 |  |  |  | 0
8 | FORMATION
8.1 | Fourniture de trousseau de maintenance des équipements | ff | 1 |  | 0
| Sous total 8 |  |  |  | 0
TOTAL |  |  |  |  | 0