## DQE_LOT1_Tranche_conditionnelle
Devis quantitatif et estimatif LOT 1- TCHERIBA ET DEDOUGOU
N° | DESIGNATION | UNITÉ | QUANTITÉS | PRIX UNITAIRE | PRIX TOTAL
TRANCHE CONDITIONNELLE DU LOT 1
Travaux de réalisation de blocs de latrines y compris cabines GMH et PMR pour filles / femmes à l'école primaire publique de Etouayou et de Tierkou dans la commune de Tchériba, province du Mouhoum
A | Travaux de réalisation de 2 blocs de latrine à 4 cabines y compris GMH et PMR pour filles à de Etouayou, de Tierkou dans la commune de Tchériba, province du Mouhoum
I | I/ TERRASSEMENT
1 | Décapage et nivellement 1 m au pourtour de l'emprise | m2 | 148.88 |  | 0
2 | Implantation | ff | 2 |  | 0
3 | Fouilles en puit pour fosses latrines +puisards | m3 | 70.062 |  | 0
4 | Fouilles en rigole pour fondations de murs | m3 | 7.924 |  | 0
5 | Remblai hydraulique bien compacté autour des fosses | m3 | 6.372 |  | 0
6 | Remblai compacté sans apport latéritique sous dallage | m3 | 5.246 |  | 0
7 | Nettoyage de chantier | ff | 2 |  | 0
| Sous total I |  |  |  | 0
II | II/ INFRASTRUCTURE
1 | Béton de propreté dosé à 150 kg/m3 pour semelles de latrine et puisard épais=0,05m | m3 | 1.436 |  | 0
2 | Béton armé dosé à 350 kg/m3 pour semelles filantes sous murs pour latrine (30cm x 20cm) | m3 | 5.1 |  | 0
3 | Maçonnerie d'agglos pleins de 15x20x40 cm (fosse + soubassement) latrine + puisards + cabine | m2 | 98.7 |  | 0
4 | Béton armé dosé à 350 kg/m3 pour poteaux (fosse) | m3 | 0.81 |  | 0
5 | Béton armé dosé à 350 kg/m3 pour poutre de 15x30ht au dessus des briques pleines et sous les agglos creux y compris toutes sujetions | m3 | 2.044 |  | 0
6 | Béton armé dosé à 350 kg/m3 pour dalle au dessus de la fosse d'épaisseur 10cm compris toutes sujetions | m3 | 3.108 |  | 0
7 | Enduits lisse étanche sur murs intérieurs (fosse) | m2 | 130.62 |  | 0
8 | Ensemble puisard (cailloux sauvage + tuyaux de vidange de diam. 110 et epaisseur 1,5cm) profondeur de 200cm y compris toutes sujetions | Ens | 2 |  | 0
| Sous total II |  |  |  | 0
III | III/ SUPERSTRUCTURE
1 | Béton armé dosé à 350 kg/m3 pour raidisseurs pour cabine | m3 | 2.098 |  | 0
2 | Béton légèrement armé dosé à 300 kg/m3 pour dallage + chape lissée + marche + rampe + bèche y compris toutes sujetions | m3 | 4.86 |  | 0
3 | Béton armé dosé à 350 kg/m3 pour chainage et appui de mur d'intimidité de 15x10ht y compris toutes sujetions | m3 | 0.856 |  | 0
4 | Maçonnerie d'agglos creux de 15x20x40cm Har=2,3m, Hav=2,5m ; Harpmr=2,3m et Havpmr=2,7m | m2 | 119.6 |  | 0
5 | Maçonnerie de claustras d'aération type boite à lettre (80x60ht) équipé d'un grillage anti moutique y compris toutes sujétions | m2 | 4.8 |  | 0
6 | Maçonnerie de claustras de ventilation de fosses y compris grillage +toutes sujétions | U | 104 |  | 0
7 | Enduits sur murs intérieurs et extérieurs des cabines | m2 | 266.34 |  | 0
8 | Enduit tyrolien extérieurs y compris signalitiques "filles" PRM et GHM | m2 | 153.18 |  | 0
| Sous total III |  |  |  | 0
IV | IV/ MENUISERIE MÉTALLIQUE
1 | Porte à châssis métallique un battant pleine 80 x 2,00 m compris anti-rouille, toutes sujétions (avec des boucles soudées sur les portes, et 2 cadenas) | U | 6 |  | 0
2 | Porte à châssis métallique un battant pleine 90 x 2,00 m compris anti-rouille, toutes sujétions (avec des boucles soudées sur les portes, et 2 cadenas) | U | 2 |  | 0
| Sous total IV |  |  |  | 0
V | V/ CHARPENTE - COUVERTURE
1 | Fourniture et pose de charpente en tube rectangulaire lourd (1,5mm) de 40x80 y compris toutes sujétions | ml | 24.2 |  | 0
2 | Couverture en tôles prélaqué 35/100 y compris toutes sujétions | m2 | 25.34 |  | 0
| Sous total V |  |  |  | 0
VI | VI/ REVÊTEMENT ET ÉTANCHÉITÉ
1 | Relevé d'étanchéité au paxaluminium de 40 | m2 | 9.36 |  | 0
| Sous total VI |  |  |  | 0
VII | VII/ PEINTURE
1 | Peinture a huile sur murs intérieur des cabines de couleur rouge, gris ou jaune | m2 | 113.16 |  | 0
2 | Peinture glycéro sur menuiserie métallique (portes + garde corps) de couleur rouge, gris ou jaune | m2 | 32.4 |  | 0
| Sous total VII |  |  |  | 0
VIII | VIII/ AMENAGEMENT CABINE PMR
1 | Pose ensemble de bidet y compris toutes sujetions | U | 4 |  | 0
2 | Barre de soutien en tube rond lourd de 40 de hauteur 60cm fixé contre le sol et le mur (L=80cm) | U | 4 |  | 0
3 | Barre de soutien en tube rond lourd de 40 fixé contre le mur (L=80cm) | U | 4 |  | 0
4 | Garde corps en tube rond lourd de 40mm (Ht 80 cm du sol) | ml | 17.8 |  | 0
5 | Main courante en tube rond lourd de 40mm (Ht 80 cm du sol) | ml | 5.2 |  | 0
| Sous total VIII |  |  |  | 0
IX | IX/ AMENAGEMENT CABINE GHM
1 | Banquette 50 cm X 30cm sur 50cm de hauteur en béton armé dosé à 350kg/m3 y compris toutes sujetions | Ens | 2 |  | 0
2 | Ensemble de barre métallique en tube rond lourd de 40 pour acrochage des habits | ml | 4 |  | 0
3 | Fourniture et pose de carreaux sur sol de 30x30, banquette et sol de l'aire de lavage (en cuvette de -5cm) | m2 | 3.6 |  | 0
4 | Fourniture et pose de carreaux faiences de 15x25 sur murs a hauteur 2,00m y compris toutes sujetions | m2 | 17 |  | 0
5 | Regard de visite de 60x45x20ht avec couvercle en béton armé y compris toutes sujétions | Ens | 4 |  | 0
6 | Aménagement orifice d'évacuation des serviettes usagées en béton moulé de 40x40x40ht (trous 20x20) y compris fermeture metallique et toutes sujetions | Ens | 4 |  | 0
7 | Fourniture et pose de reservations de tuyauterie pour alimentation et evacuation y compris raccorment au reseau d'alimentation et d'évacuation dans les deux cabines et toutes sujétions | Ens | 4 |  | 0
8 | Fourniture et pose de syphons et portes savon dans les deux cabines y compris toutes sujétions | Ens | 4 |  | 0
| Sous total IX |  |  |  | 0
X | X Dispositif de lave mains et amenagement
1 | Maconnerie en briques pleines pour support du reservoir d'eau de 20 l de dimensions 50x50 (hauteur 70cm) avec crépissage y compris toutes sujetions | m² | 5.6 |  | 0
2 | Fourniture et pose de reservoir en béton armé de 20l muni d'une fermeture metallique avec cadenas et d'un robinet de puisage | u | 4 |  | 0
3 | Amenagement de l'aire de lavage de mains de 120x120 en cuvette de -5cm avec une chape lissée y compris toutes sujetions | ens | 4 |  | 0
4 | Fourniture et pose de reseau d'evacuation d'eau en PVC de 63mm y compris syphon de sol et toutes sujetions | ens | 4 |  | 0
5 | Ensemble realisation d'un puisard de diametre 80cm et profondeuir 120cm et remplir de moellons avec une dalle de couverture | ens | 4 |  | 0
6 | Fourniture et pose de pavés de luxe de 30x30 d'épaisseur 7cm sur une largeur de 120cm autour des latrines (reliant les cabines au dispositif de lavage de mains) y compris pose de bordure et toutes sujétions | m² | 99.52 |  | 0
7 | Ensemble de caligraphie pour les cabines pour PMR; GHM; dispositif de laves mains, Nom du projet, dessins sur murs, dessins d'empreintes de pas + dessins de jeux de marelles sur pavé + un dessin décoratif d’éléphant sur les reservoirs des dispositifs de lavage des mains, avec la fixation de deux miroirs flexibles latéraux y compris toutes sujetions | Ens | 4 |  | 0
8 | Fourniture de sceau a eau dur de 15l | u | 12 |  | 0
9 | Fourniture d'un gobelet de 50cl | u | 12 |  | 0
10 | Fourniture d'un bidon vide de 20 l | u | 12 |  | 0
11 | Fourniture de boulloires | u | 16 |  | 0
| Sous total X |  |  |  | 0
| Total général A HT |  |  |  | 0
B | Travaux de réalisation de 2 blocs de latrine à 4 cabines y compris PMR pour les garçons à l'école primaire publique de de Etouayou et de Tierkou dans la commune de Tchériba, province du Mouhoum
I | I/ TERRASSEMENT
1 | Décapage et nivellement 1m au pourtour de l'emprise | m2 | 173.06 |  | 0
2 | Implantation | ff | 2 |  | 0
3 | Fouilles en puit pour fosses latrines | m3 | 73.602 |  | 0
4 | Fouilles en rigole pour fondations de murs | m3 | 8.67 |  | 0
5 | Remblai hydraulique bien compacté autour des fosses | m3 | 7.164 |  | 0
6 | Remblai compacté sans apport latéritique sous dallage | m3 | 4.454 |  | 0
7 | Nettoyage de chantier | ff | 2 |  | 0
| Sous total I |  |  |  | 0
II | II/ INFRASTRUCTURE
1 | Béton de propreté dosé à 150 kg/m3 pour semelles de latrine épais=0,05m | m3 | 1.446 |  | 0
2 | Béton armé dosé à 350 kg/m3 pour semelles filantes sous murs pour latrine (30cm x 15cm) | m3 | 5.78 |  | 0
3 | Maçonnerie d'agglos pleins de 15x20x40 cm (fosse + soubassement) latrine + puisards + cabine | m2 | 120 |  | 0
4 | Béton armé dosé à 350 kg/m3 pour poteaux (fosse) | m3 | 0.81 |  | 0
5 | Béton armé dosé à 350 kg/m3 pour poutre de 15x30ht au dessus des briques pleines et sous les agglos creux y compris toutes sujetions | m3 | 2.16 |  | 0
6 | Béton armé dosé à 350 kg/m3 pour dalle au dessus de la fosse d'épaisseur 10cm compris toutes sujetions | m3 | 3.92 |  | 0
7 | Enduits lisse étanche sur murs intérieurs (fosse) | m2 | 148 |  | 0
| Sous total II |  |  |  | 0
III | III/ SUPERSTRUCTURE
1 | Béton armé dosé à 350 kg/m3 pour raidisseurs pour cabine | m3 | 1.446 |  | 0
2 | Béton légèrement armé dosé à 300 kg/m3 pour dallage + chape + marche + rampe + bèche y compris toutes sujetions | m3 | 3.506 |  | 0
3 | Béton armé dosé à 350 kg/m3 pour chainage et appui de mur d'intimidité de 15x10ht y compris toutes sujetions | m3 | 1.744 |  | 0
4 | Maçonnerie d'agglos creux de 15x20x40cm Har=2,3m, Hav=2,5m ; Harpmr=2,3m et Havpmr=2,7m | m2 | 123.92 |  | 0
5 | Maçonnerie de claustras d'aération type boite à lettre (80x60ht) équipé d'un grillage anti moutique y compris toutes sujétions | m2 | 3.84 |  | 0
6 | Maçonnerie de claustras de ventilation y compris grillage +toutes sujétions | U | 130 |  | 0
7 | Enduits sur murs intérieurs et extérieurs des cabines | m2 | 280.06 |  | 0
8 | Enduit tyrolien extérieurs y compris signalitiques "filles" PRM et GHM | m2 | 161.56 |  | 0
| Sous total III |  |  |  | 0
IV | IV/ MENUISERIE MÉTALLIQUE ET BOIS
1 | Porte à châssis métallique un battant pleine 80 x 2,00 m compris anti-rouille, toutes sujétions (avec des boucles soudées sur les portes, et 2 cadenas) | U | 6 |  | 0
2 | Porte à châssis métallique un battant pleine 90 x 2,00 m compris anti-rouille, toutes sujétions (avec des boucles soudées sur les portes, et 2 cadenas) | U | 2 |  | 0
| Sous total IV |  |  |  | 0
V | V/ CHARPENTE - COUVERTURE
1 | Fourniture et pose de charpente en tube rectangulaire lourd (1,5mm) de 40x80 y compris toutes sujétions | ml | 30.6 |  | 0
2 | Couverture en tôles prélaqué 35/100 y compris toutes sujétions | m2 | 23.5 |  | 0
| Sous total V |  |  |  | 0
VI | VI/ REVÊTEMENT ET ÉTANCHÉITÉ
1 | Relevé d'étanchéité au paxaluminium de 40 | m2 | 9.36 |  | 0
| Sous total VI |  |  |  | 0
VII | VII/ PEINTURE
1 | Peinture a huile sur murs intérieur des cabines de couleur rouge, gris ou jaune | m2 | 105.3 |  | 0
2 | Peinture glycéro sur menuiserie métallique (portes + garde corps) de couleur rouge, gris ou jaune | m2 | 26.4 |  | 0
| Sous total VII |  |  |  | 0
VIII | VIII/ AMENAGEMENT CABINE PMR
1 | Pose ensemble de bidet y compris toutes sujetions | U | 4 |  | 0
2 | Barre de soutien en tube rond lourd de 40 de hauteur 60cm fixé contre le sol et le mur (L=80cm) | U | 4 |  | 0
3 | Barre de soutien en tube rond lourd de 40 fixé contre le mur (L=80cm) | U | 4 |  | 0
4 | Garde corps en tube rond lourd de 40mm (Ht 80 cm du sol) | ml | 17.8 |  | 0
5 | Main courante en tube rond lourd de 40mm (Ht 80 cm du sol) | ml | 5.2 |  | 0
| Sous total VIII |  |  |  | 0
IX | IX Dispositif de lave mains et amenagement
1 | Maconnerie en briques pleines pour support du reservoir d'eau de 20 l de dimensions 50x50 (hauteur 70cm) avec crépissage y compris toutes sujetions | m² | 2.8 |  | 0
2 | Fourniture et pose de reservoir en béton armé de 20l muni d'une fermeture metallique avec cadenas et d'un robinet de puisage | u | 2 |  | 0
3 | Amenagement de l'aire de lavage de mains de 120x120 en cuvette de -5cm avec une chape lissée y compris toutes sujetions | ens | 2 |  | 0
4 | Fourniture et pose de reseau d'evacuation d'eau en PVC de 63mm y compris syphon de sol et toutes sujetions | ens | 2 |  | 0
5 | Ensemble realisation d'un puisard de diametre 80cm et profondeuir 120cm et remplir de moellons avec une dalle de couverture | ens | 2 |  | 0
6 | Fourniture et pose de pavés de luxe de 30x30 d'épaisseur 7cm sur une largeur de 120cm autour des latrines (reliant les cabines au dispositif de lavage de mains) y compris pose de bordure et toutes sujétions | m² | 45.2 |  | 0
7 | Ensemble de caligraphie pour les cabines pour PMR; GHM; dispositif de laves mains, Nom du projet, dessins sur murs, dessins d'empreintes de pas + dessins de jeux de marelles sur pavé + un dessin décoratif d’éléphant sur les reservoirs des dispositifs de lavage des mains, avec la fixation de deux miroirs flexibles latéraux y compris toutes sujetions | Ens | 2 |  | 0
8 | Fourniture de sceau a eau dur de 15l | u | 6 |  | 0
9 | Fourniture d'un gobelet de 50cl | u | 6 |  | 0
10 | Fourniture d'un bidon vide de 20 l | u | 6 |  | 0
11 | Fourniture de boulloires | u | 16 |  | 0
| Sous total IX |  |  |  | 0
IX | IX Urinoir
1 | Béton de propreté dosé à 150 kg/m3 pour semelles de latrine épais=0,05m | m3 | 0.286 |  | 0
2 | Béton Cyclopéen dosé à 250 kg/m3 pour semelles filantes sous murs (30cm x 20cm) | m3 | 1.14 |  | 0
3 | Maçonnerie d'agglos pleins de 15x20x40 cm | m2 | 3.8 |  | 0
4 | Maçonnerie d'agglos Creux de 15x20x40 cm pour soubassement | m2 | 16.64 |  | 0
5 | Maçonnerie d'agglos pleins de 15x20x40 cm (fosse + soubassement) latrine + puisards + cabine | m2 | 4.8 |  | 0
6 | Fourniture et pose de carreaux sur sol de 30x30 y compris toutes sujetions | m2 | 7.5 |  | 0
7 | Fourniture et pose de carreaux faiences de 15x25 sur murs a hauteur 2,00m y compris toutes sujetions | m2 | 35.52 |  | 0
8 | Fourniture et pose de reservations de tuyauterie PVC de 63mm pour evacuation des urine dans la fosse y compris toutes sujétions | Ens | 2 |  | 0
9 | Fourniture et pose de syphons y compris toutes sujétions | Ens | 2 |  | 0
10 | Réalisation d'un regard en agglos pleins de 10cm avec un couvercle en béton armé raccordé au réseau d'évacuation y compris toutes sujetions | Ens | 2 |  | 0
| Sous total IX |  |  |  | 0
| Total général B HT |  |  |  | 0
| TOTAL GENERAL LOT 1 TRANCHE CONDITIONNELLE |  |  |  | 0